## Data
Header Information | measured depth (ft) | inclination (°) | azimuth (°) | true vertical depth (ft) | northing +N/-S (ft) | easting +E/-W (ft)
Operator Name | 0 | 0 | 0 | 0 | 0 | 0
Encana Oil & Gas | 140 | 0.6 | 317.6 | 140 | 0.5 | -0.5
Operator Number | 234 | 1 | 260.8 | 234 | 0.8 | -1.6
100185 | 327 | 1.1 | 270.2 | 327 | 0.6 | -3.3
Well Name and Number | 421 | 1.1 | 228.5 | 421 | 0.1 | -4.9
Grant Salisbury 2E-14H-C268 | 514 | 1.1 | 199.5 | 513.9 | -1.4 | -5.9
API Number (if available) | 608 | 1.2 | 225.2 | 607.9 | -2.9 | -6.9
| 702 | 0.6 | 223.6 | 701.9 | -4 | -7.9
Location: QQ SEC TWP RGE | 795 | 0.6 | 215.2 | 794.9 | -4.7 | -8.5
S14-T2N-R68W | 870 | 0.2 | 317.6 | 869.9 | -4.9 | -8.8
Citing Type: Planned or Actual | 988 | 0.3 | 31.5 | 987.9 | -4.5 | -8.8
ACTUAL | 1082 | 0.3 | 348.9 | 1081.9 | -4.1 | -8.7
Deviation Indicator | 1175 | 0.1 | 5.5 | 1174.9 | -3.8 | -8.8
Horizontal | 1269 | 0.1 | 309.3 | 1268.9 | -3.6 | -8.8
North Reference | 1362 | 0.4 | 325.5 | 1361.9 | -3.3 | -9.1
True | 1456 | 0.9 | 170.3 | 1455.9 | -3.8 | -9.1
Grid Type | 1550 | 1 | 172 | 1549.9 | -5.3 | -8.9
#VALUE! | 1643 | 0.9 | 302.8 | 1642.9 | -5.7 | -9.4
| 1737 | 0.8 | 93 | 1736.9 | -5.4 | -9.4
| 1830 | 0.8 | 103.8 | 1829.9 | -5.5 | -8.1
| 1924 | 0.6 | 107.9 | 1923.9 | -5.8 | -7
| 2017 | 0.2 | 92.7 | 2016.9 | -6 | -6.4
| 2111 | 0.2 | 49.4 | 2110.9 | -5.9 | -6.1
| 2204 | 0.6 | 80.3 | 2203.9 | -5.7 | -5.5
| 2300 | 0.4 | 80.6 | 2299.9 | -5.6 | -4.6
| 2394 | 0.4 | 54.8 | 2393.9 | -5.3 | -4.1
| 2488 | 0.1 | 119.8 | 2487.9 | -5.2 | -3.7
| 2583 | 0.2 | 22.6 | 2582.9 | -5.1 | -3.6
| 2678 | 0.3 | 16.7 | 2677.9 | -4.7 | -3.4
| 2773 | 0.4 | 332.5 | 2772.8 | -4.2 | -3.5
| 2867 | 0.4 | 321.3 | 2866.8 | -3.6 | -3.9
| 2962 | 0.3 | 346.9 | 2961.8 | -3.1 | -4.1
| 3056 | 0.6 | 321 | 3055.8 | -2.5 | -4.5
| 3151 | 0.8 | 346.7 | 3150.8 | -1.4 | -5
| 3245 | 1.1 | 29 | 3244.8 | 0 | -4.7
| 3340 | 1 | 17.7 | 3339.8 | 1.6 | -4
| 3434 | 0.7 | 25.7 | 3433.8 | 2.9 | -3.5
| 3528 | 0.6 | 10.5 | 3527.8 | 3.9 | -3.2
| 3623 | 0.5 | 24.9 | 3622.8 | 4.7 | -2.9
| 3718 | 0.4 | 354.2 | 3717.8 | 5.4 | -2.7
| 3812 | 0.4 | 63.9 | 3811.8 | 5.9 | -2.5
| 3907 | 0.9 | 173.6 | 3906.8 | 5.3 | -2.1
| 4001 | 0.7 | 194 | 4000.8 | 4 | -2.2
| 4095 | 0.9 | 224.1 | 4094.8 | 2.9 | -2.8
| 4190 | 0.7 | 257.3 | 4189.8 | 2.3 | -3.9
| 4285 | 0.8 | 241.6 | 4284.7 | 1.8 | -5.1
| 4379 | 1 | 248.5 | 4378.7 | 1.2 | -6.4
| 4474 | 1 | 254.9 | 4473.7 | 0.7 | -8
| 4572 | 0.7 | 254.1 | 4571.7 | 0.3 | -9.4
| 4667 | 0.3 | 169 | 4666.7 | -0.1 | -9.9
| 4761 | 0.2 | 81.7 | 4760.7 | -0.3 | -9.7
| 4856 | 1.1 | 163.9 | 4855.7 | -1.2 | -9.2
| 4950 | 0.6 | 160.2 | 4949.7 | -2.5 | -8.8
| 5044 | 0.8 | 162.3 | 5043.7 | -3.6 | -8.5
| 5139 | 1.8 | 142.8 | 5138.7 | -5.4 | -7.4
| 5233 | 1.5 | 146.2 | 5232.6 | -7.6 | -5.8
| 5328 | 1.2 | 145.7 | 5327.6 | -9.5 | -4.5
| 5422 | 0.9 | 134.5 | 5421.6 | -10.8 | -3.5
| 5517 | 2.3 | 185.4 | 5516.5 | -13.2 | -3.1
| 5612 | 2.8 | 185.6 | 5611.4 | -17.4 | -3.5
| 5706 | 3.3 | 185.2 | 5705.3 | -22.4 | -4
| 5801 | 4.6 | 186.9 | 5800.1 | -28.9 | -4.7
| 5895 | 6.5 | 191.2 | 5893.6 | -37.9 | -6.2
| 5990 | 4.9 | 208.2 | 5988.2 | -46.7 | -9.1
| 6085 | 3.9 | 207.9 | 6082.9 | -53.1 | -12.6
| 6179 | 4.6 | 199.7 | 6176.6 | -59.5 | -15.3
| 6274 | 5.3 | 196.8 | 6271.3 | -67.3 | -17.9
| 6368 | 6.2 | 199.5 | 6364.8 | -76.2 | -20.8
| 6463 | 4.9 | 198.6 | 6459.4 | -84.9 | -23.8
| 6510 | 2.4 | 282.7 | 6506.3 | -86.6 | -25.4
| 6558 | 4.7 | 354.6 | 6554.2 | -84.4 | -26.6
| 6605 | 7.7 | 1.4 | 6600.9 | -79.4 | -26.7
| 6652 | 11.6 | 359 | 6647.3 | -71.5 | -26.7
| 6699 | 16.3 | 358.5 | 6692.9 | -60.2 | -27
| 6746 | 19.5 | 359.3 | 6737.6 | -45.7 | -27.2
| 6793 | 21.3 | 356.9 | 6781.6 | -29.4 | -27.8
| 6841 | 24.2 | 355.9 | 6825.9 | -10.8 | -29
| 6888 | 27.6 | 356.9 | 6868.2 | 9.6 | -30.2
| 6935 | 33.5 | 359.5 | 6908.6 | 33.5 | -30.9
| 6982 | 38.3 | 358.1 | 6946.7 | 61.1 | -31.5
| 7030 | 41.3 | 356.7 | 6983.6 | 91.7 | -32.9
| 7077 | 44.3 | 356.4 | 7018 | 123.6 | -34.9
| 7125 | 47.1 | 357.4 | 7051.6 | 157.9 | -36.7
| 7172 | 52 | 359.4 | 7082 | 193.7 | -37.7
| 7220 | 55.2 | 0.7 | 7110.5 | 232.3 | -37.7
| 7267 | 57.7 | 359.8 | 7136.5 | 271.4 | -37.5
| 7314 | 60.7 | 359.2 | 7160.6 | 311.8 | -37.8
| 7361 | 66.5 | 358 | 7181.5 | 353.9 | -38.9
| 7408 | 70.6 | 358.2 | 7198.6 | 397.6 | -40.3
| 7455 | 73.4 | 359.1 | 7213.2 | 442.3 | -41.4
| 7503 | 75.9 | 359 | 7225.9 | 488.6 | -42.1
| 7550 | 79.9 | 358.5 | 7235.7 | 534.5 | -43.2
| 7598 | 83.2 | 358.4 | 7242.8 | 581.9 | -44.4
| 7645 | 87.5 | 359.8 | 7246.6 | 628.8 | -45.2
| 7661 | 88.7 | 0.2 | 7247.1 | 644.8 | -45.2
| 7704 | 89.7 | 1.3 | 7247.7 | 687.8 | -44.6
| 7798 | 90.7 | 359.2 | 7247.4 | 781.7 | -44.2
| 7891 | 91.7 | 359.3 | 7245.4 | 874.7 | -45.4
| 7985 | 90.3 | 359 | 7243.8 | 968.7 | -46.8
| 8078 | 91.1 | 359.3 | 7242.7 | 1061.7 | -48.2
| 8172 | 90.5 | 359.1 | 7241.3 | 1155.7 | -49.5
| 8265 | 90.8 | 358.9 | 7240.3 | 1248.6 | -51.1
| 8359 | 92 | 359 | 7238 | 1342.6 | -52.8
| 8452 | 92.7 | 0.2 | 7234.2 | 1435.5 | -53.5
| 8546 | 91.6 | 0.9 | 7230.7 | 1529.4 | -52.6
| 8639 | 90.4 | 1.7 | 7229 | 1622.4 | -50.5
| 8733 | 89.8 | 0.9 | 7228.9 | 1716.4 | -48.4
| 8826 | 90.1 | 0.4 | 7228.9 | 1809.4 | -47.3
| 8920 | 90.2 | 0.3 | 7228.7 | 1903.4 | -46.7
| 9013 | 90.8 | 359.6 | 7227.9 | 1996.4 | -46.8
| 9107 | 91.7 | 359.5 | 7225.8 | 2090.3 | -47.5
| 9201 | 89.3 | 359.7 | 7225 | 2184.3 | -48.2
| 9294 | 89.4 | 358.9 | 7226.1 | 2277.3 | -49.3
| 9388 | 90.7 | 0.3 | 7226 | 2371.3 | -50
| 9481 | 89.1 | 1.4 | 7226.2 | 2464.3 | -48.6
| 9576 | 90.3 | 0.9 | 7226.7 | 2559.3 | -46.7
| 9670 | 91.1 | 0.3 | 7225.5 | 2653.2 | -45.7
| 9765 | 90.6 | 1.4 | 7224.1 | 2748.2 | -44.3
| 9859 | 89.7 | 1.6 | 7223.9 | 2842.2 | -41.9
| 9953 | 90.9 | 0.5 | 7223.4 | 2936.2 | -40.1
| 10048 | 89.9 | 0.3 | 7222.7 | 3031.2 | -39.5
| 10142 | 91.1 | 0.8 | 7221.9 | 3125.2 | -38.6
| 10237 | 89.9 | 1.2 | 7221 | 3220.1 | -36.9
| 10331 | 90.5 | 359.8 | 7220.7 | 3314.1 | -36.1
| 10425 | 90 | 359.9 | 7220.3 | 3408.1 | -36.3
| 10520 | 89 | 1.9 | 7221.1 | 3503.1 | -34.8
| 10614 | 89.3 | 1.1 | 7222.5 | 3597.1 | -32.4
| 10709 | 89.8 | 0.3 | 7223.3 | 3692 | -31.2
| 10803 | 89.8 | 1.8 | 7223.6 | 3786 | -29.5
| 10897 | 89.8 | 1.5 | 7223.9 | 3880 | -26.8
| 10992 | 89.6 | 1 | 7224.4 | 3975 | -24.7
| 11086 | 90.9 | 1.6 | 7224 | 4068.9 | -22.6
| 11181 | 90.5 | 0.9 | 7222.9 | 4163.9 | -20.5
| 11275 | 91.9 | 2.2 | 7220.9 | 4257.8 | -18
| 11369 | 92 | 1.6 | 7217.7 | 4351.7 | -14.9
| 11464 | 90.1 | 2.1 | 7216 | 4446.7 | -11.8
| 11558 | 89.6 | 1.3 | 7216.2 | 4540.6 | -9
| 11653 | 89.3 | 0.9 | 7217.1 | 4635.6 | -7.2
| 11747 | 89.8 | 1.6 | 7217.8 | 4729.6 | -5.1
| 11842 | 91.5 | 2.9 | 7216.8 | 4824.5 | -1.4
| 11937 | 91.3 | 2.4 | 7214.4 | 4919.4 | 3
| 12031 | 92.3 | 2.6 | 7211.5 | 5013.2 | 7.1
| 12126 | 90.9 | 0.6 | 7208.8 | 5108.2 | 9.7
| 12219 | 89 | 0 | 7208.9 | 5201.1 | 10.2
| 12314 | 89 | 356.4 | 7210.6 | 5296.1 | 7.2
| 12409 | 89.1 | 357.1 | 7212.2 | 5390.9 | 1.9
| 12503 | 89.4 | 356.7 | 7213.4 | 5484.8 | -3.2
| 12598 | 89.6 | 355.6 | 7214.2 | 5579.5 | -9.6
| 12692 | 89.9 | 356 | 7214.6 | 5673.3 | -16.5
| 12786 | 90.9 | 355.8 | 7214 | 5767 | -23.2
| 12881 | 91.7 | 356.1 | 7211.8 | 5861.8 | -29.9
| 12975 | 92 | 356 | 7208.8 | 5955.5 | -36.4
| 13070 | 92.1 | 356.2 | 7205.4 | 6050.2 | -42.8
| 13116 | 93 | 355.4 | 7203.3 | 6096.1 | -46.2
| 13166 | 93 | 355.4 | 7200.7 | 6145.8 | -50.2

## Lookup (hidden)
North Reference | RetunValue | Grid Type | ReturnValue | Deviation Indicator | ReturnValue
| 2 |  | 0 |  | 4
True |  | SPCS-Colorado Central-NAD27 |  | Directional
Grid |  | SPCS-Colorado Central-NAD83 |  | High Angle
|  | SPCS-Colorado North-NAD27 |  | Horizontal
SPCS-Colorado North-NAD83
SPCS-Colorado South-NAD27
SPCS-Colorado South-NAD83
UTM-Zone 12 NAD27
UTM-Zone 12 NAD83
UTM-Zone 13 NAD27
UTM-Zone 13 NAD83