## Data
Header Information | measured depth (ft) | inclination (°) | azimuth (°) | true vertical depth (ft) | northing +N/-S (ft) | easting +E/-W (ft)
Operator Name | 0 | 0 | 0 | 0 | 0 | 0
Encana Oil & Gas | 135 | 0.3 | 338.1 | 135 | 0.3 | -0.1
Operator Number | 229 | 0.3 | 342.5 | 229 | 0.8 | -0.3
100185 | 322 | 0.3 | 342.4 | 322 | 1.3 | -0.4
Well Name and Number | 416 | 0.4 | 329.8 | 416 | 1.8 | -0.7
Grant Salisbury 2F-14H-C268 | 509 | 0.8 | 320.4 | 509 | 2.6 | -1.3
API Number (if available) | 603 | 0.7 | 80.6 | 603 | 3.2 | -1.1
| 697 | 2 | 93.9 | 697 | 3.1 | 1.1
Location: QQ SEC TWP RGE | 790 | 3.1 | 101.2 | 789.9 | 2.5 | 5.2
S14-T2N-R68W | 865 | 3.6 | 111.7 | 864.7 | 1.3 | 9.4
Citing Type: Planned or Actual | 945 | 3.6 | 118.4 | 944.6 | -0.9 | 13.9
ACTUAL | 1012 | 3.6 | 115.8 | 1011.4 | -2.8 | 17.6
Deviation Indicator | 1106 | 3.6 | 119.7 | 1105.3 | -5.5 | 22.9
Horizontal | 1199 | 2.1 | 110 | 1198.1 | -7.5 | 27
North Reference | 1293 | 1.7 | 102.6 | 1292.1 | -8.4 | 30
True | 1386 | 3.4 | 109.5 | 1385 | -9.7 | 33.9
Grid Type | 1480 | 3.2 | 106.7 | 1478.8 | -11.3 | 39.1
#VALUE! | 1573 | 3.5 | 115 | 1571.7 | -13.3 | 44.1
| 1667 | 3.2 | 109.1 | 1665.5 | -15.4 | 49.2
| 1760 | 3.5 | 119.2 | 1758.4 | -17.6 | 54.1
| 1854 | 2.6 | 130 | 1852.2 | -20.4 | 58.3
| 1948 | 2.7 | 123 | 1946.1 | -22.9 | 61.8
| 2042 | 2.2 | 113.6 | 2040 | -24.9 | 65.3
| 2137 | 2.2 | 116.5 | 2135 | -26.4 | 68.6
| 2231 | 2.2 | 110.1 | 2228.9 | -27.8 | 71.9
| 2326 | 2.1 | 113.1 | 2323.8 | -29.1 | 75.2
| 2420 | 1.7 | 111.1 | 2417.8 | -30.3 | 78.1
| 2515 | 1.6 | 110 | 2512.7 | -31.3 | 80.6
| 2609 | 1.6 | 106.3 | 2606.7 | -32.1 | 83.1
| 2704 | 2.4 | 111.2 | 2701.7 | -33.2 | 86.3
| 2799 | 2.2 | 100.3 | 2796.6 | -34.2 | 89.9
| 2893 | 3.3 | 100.7 | 2890.5 | -35.1 | 94.3
| 2988 | 3.8 | 118.6 | 2985.3 | -37.1 | 99.8
| 3083 | 3.4 | 115.8 | 3080.1 | -39.8 | 105.1
| 3177 | 3.3 | 123.4 | 3173.9 | -42.5 | 109.9
| 3272 | 3 | 123 | 3268.8 | -45.4 | 114.2
| 3366 | 2.6 | 127.6 | 3362.7 | -48 | 118
| 3461 | 1.7 | 134.5 | 3457.6 | -50.3 | 120.7
| 3555 | 1.1 | 102.4 | 3551.6 | -51.5 | 122.6
| 3650 | 1.8 | 86.7 | 3646.6 | -51.6 | 125
| 3745 | 3 | 97 | 3741.5 | -51.8 | 128.9
| 3839 | 3.4 | 104.7 | 3835.3 | -52.8 | 134
| 3934 | 4.3 | 104.8 | 3930.1 | -54.4 | 140.2
| 4028 | 4.6 | 117.2 | 4023.8 | -57.1 | 147
| 4123 | 3.6 | 123.8 | 4118.6 | -60.5 | 152.8
| 4217 | 3.1 | 134.6 | 4212.4 | -63.9 | 157.1
| 4311 | 2.4 | 154.5 | 4306.3 | -67.5 | 159.8
| 4406 | 2.5 | 155 | 4401.2 | -71.1 | 161.5
| 4500 | 1.5 | 149.7 | 4495.2 | -74.1 | 163
| 4594 | 1 | 92.7 | 4589.2 | -75.2 | 164.4
| 4689 | 1.7 | 75 | 4684.1 | -74.8 | 166.6
| 4783 | 2.3 | 66.4 | 4778.1 | -73.7 | 169.7
| 4878 | 3.2 | 69.9 | 4873 | -72 | 173.9
| 4972 | 3.5 | 75.2 | 4966.8 | -70.4 | 179.2
| 5066 | 3.9 | 92.4 | 5060.6 | -69.8 | 185.1
| 5161 | 4.7 | 101.9 | 5155.3 | -70.7 | 192.2
| 5255 | 3.9 | 114 | 5249.1 | -72.8 | 198.9
| 5350 | 3.3 | 140.8 | 5343.9 | -76.3 | 203.5
| 5444 | 2.6 | 131.7 | 5437.8 | -79.8 | 206.8
| 5539 | 2.3 | 136 | 5532.7 | -82.6 | 209.8
| 5633 | 0.8 | 125.7 | 5626.6 | -84.3 | 211.6
| 5726 | 1.9 | 85.4 | 5719.6 | -84.6 | 213.7
| 5821 | 3.2 | 79.9 | 5814.5 | -84 | 217.9
| 5916 | 3.8 | 91.7 | 5909.3 | -83.6 | 223.6
| 6010 | 3.6 | 104.6 | 6003.2 | -84.5 | 229.6
| 6105 | 2.8 | 99 | 6098 | -85.6 | 234.8
| 6200 | 3.5 | 103.6 | 6192.9 | -86.6 | 239.9
| 6294 | 3 | 101.8 | 6286.7 | -87.8 | 245.1
| 6389 | 3.2 | 104 | 6381.6 | -88.9 | 250.1
| 6484 | 2.8 | 96.6 | 6476.4 | -89.9 | 255
| 6577 | 3 | 23 | 6569.4 | -87.9 | 258.2
| 6625 | 8.8 | 357.3 | 6617.1 | -83 | 258.5
| 6672 | 13.2 | 357.8 | 6663.2 | -74.1 | 258.1
| 6719 | 16.7 | 350.7 | 6708.6 | -62.1 | 256.8
| 6767 | 20.1 | 345.1 | 6754.2 | -47.3 | 253.6
| 6814 | 25 | 343.5 | 6797.6 | -29.9 | 248.7
| 6861 | 28.4 | 343.3 | 6839.5 | -9.7 | 242.6
| 6908 | 32.7 | 348.4 | 6880 | 13.5 | 236.9
| 6955 | 36.6 | 353.2 | 6918.7 | 39.8 | 232.7
| 7002 | 40.2 | 354.7 | 6955.5 | 68.8 | 229.6
| 7050 | 43.8 | 0 | 6991.2 | 100.9 | 228.2
| 7097 | 47.6 | 4.4 | 7024 | 134.5 | 229.5
| 7144 | 51.1 | 5 | 7054.6 | 170 | 232.4
| 7191 | 53.3 | 4.7 | 7083.4 | 207 | 235.6
| 7238 | 55.3 | 4.4 | 7110.8 | 245.1 | 238.6
| 7285 | 57.8 | 4.3 | 7136.8 | 284.2 | 241.6
| 7332 | 60.1 | 4 | 7161 | 324.3 | 244.5
| 7380 | 62.6 | 3.9 | 7184 | 366.4 | 247.4
| 7427 | 64.7 | 3.4 | 7204.9 | 408.4 | 250
| 7474 | 67.8 | 3.2 | 7223.8 | 451.3 | 252.5
| 7521 | 71.7 | 3.1 | 7240.1 | 495.3 | 254.9
| 7569 | 75.6 | 2.9 | 7253.6 | 541.3 | 257.4
| 7616 | 79.9 | 3 | 7263.5 | 587.2 | 259.7
| 7651 | 82.7 | 3.2 | 7268.8 | 621.7 | 261.6
| 7731 | 88.8 | 2.5 | 7274.8 | 701.4 | 265.6
| 7793 | 88.9 | 2.4 | 7276 | 763.3 | 268.2
| 7887 | 88.6 | 1.8 | 7278 | 857.2 | 271.6
| 7980 | 88.4 | 1.8 | 7280.5 | 950.1 | 274.6
| 8074 | 88.8 | 1.3 | 7282.8 | 1044.1 | 277.1
| 8167 | 89.6 | 1.8 | 7284.1 | 1137 | 279.6
| 8261 | 90.2 | 2.8 | 7284.2 | 1231 | 283.4
| 8354 | 90.9 | 2.4 | 7283.3 | 1323.9 | 287.6
| 8448 | 91.2 | 2.6 | 7281.6 | 1417.8 | 291.7
| 8541 | 90.1 | 1.5 | 7280.6 | 1510.7 | 295
| 8635 | 90.6 | 0.5 | 7280 | 1604.7 | 296.7
| 8728 | 90.2 | 0.3 | 7279.3 | 1697.7 | 297.3
| 8822 | 89.3 | 0.4 | 7279.8 | 1791.7 | 297.9
| 8915 | 88.8 | 0 | 7281.3 | 1884.6 | 298.2
| 9009 | 90.1 | 359.9 | 7282.2 | 1978.6 | 298.1
| 9103 | 90.3 | 359.8 | 7281.9 | 2072.6 | 297.9
| 9196 | 90.5 | 359.7 | 7281.2 | 2165.6 | 297.5
| 9290 | 90.3 | 359.1 | 7280.6 | 2259.6 | 296.5
| 9383 | 89.6 | 359.7 | 7280.6 | 2352.6 | 295.5
| 9477 | 89.5 | 0.7 | 7281.4 | 2446.6 | 295.9
| 9571 | 89.8 | 0.2 | 7282 | 2540.6 | 296.6
| 9666 | 90 | 359.9 | 7282.1 | 2635.6 | 296.7
| 9760 | 89.4 | 359.2 | 7282.6 | 2729.6 | 295.9
| 9855 | 90.3 | 358.9 | 7282.9 | 2824.6 | 294.4
| 9949 | 90.4 | 359 | 7282.3 | 2918.6 | 292.7
| 10043 | 90 | 358.6 | 7282 | 3012.5 | 290.7
| 10138 | 90.9 | 359.1 | 7281.2 | 3107.5 | 288.8
| 10232 | 90.8 | 359.3 | 7279.8 | 3201.5 | 287.5
| 10327 | 90.5 | 358.7 | 7278.7 | 3296.5 | 285.8
| 10421 | 90.7 | 359.9 | 7277.8 | 3390.5 | 284.7
| 10515 | 91 | 0.9 | 7276.4 | 3484.5 | 285.3
| 10610 | 91.4 | 0.8 | 7274.4 | 3579.4 | 286.7
| 10704 | 90.3 | 1.9 | 7273 | 3673.4 | 288.9
| 10798 | 90.2 | 1.3 | 7272.6 | 3767.3 | 291.6
| 10893 | 90.5 | 1.9 | 7272 | 3862.3 | 294.2
| 10987 | 89.5 | 1.9 | 7272 | 3956.3 | 297.3
| 11082 | 88.8 | 359.9 | 7273.4 | 4051.2 | 298.8
| 11176 | 89 | 359.5 | 7275.2 | 4145.2 | 298.3
| 11271 | 88.8 | 359.2 | 7277 | 4240.2 | 297.3
| 11364 | 90.5 | 0.3 | 7277.6 | 4333.2 | 296.8
| 11459 | 90.2 | 2.1 | 7277 | 4428.2 | 298.8
| 11554 | 90.4 | 0.1 | 7276.5 | 4523.1 | 300.7
| 11648 | 90.9 | 359.6 | 7275.5 | 4617.1 | 300.4
| 11743 | 90.9 | 0.4 | 7274 | 4712.1 | 300.4
| 11837 | 90.5 | 358.3 | 7272.8 | 4806.1 | 299.3
| 11932 | 90.6 | 358.6 | 7271.9 | 4901.1 | 296.8
| 12026 | 90.2 | 357.1 | 7271.2 | 4995 | 293.3
| 12121 | 89.8 | 359 | 7271.2 | 5089.9 | 290
| 12214 | 89.6 | 358.6 | 7271.7 | 5182.9 | 288.1
| 12309 | 90.2 | 358.9 | 7271.9 | 5277.9 | 286
| 12405 | 90.5 | 358.1 | 7271.3 | 5373.8 | 283.5
| 12499 | 91.1 | 359.6 | 7270 | 5467.8 | 281.6
| 12593 | 91.2 | 359.5 | 7268.1 | 5561.8 | 280.9
| 12688 | 90.9 | 0.8 | 7266.4 | 5656.8 | 281.1
| 12782 | 90.9 | 0.3 | 7264.9 | 5750.8 | 282
| 12876 | 91 | 0.3 | 7263.3 | 5844.7 | 282.5
| 12970 | 91.4 | 359.6 | 7261.4 | 5938.7 | 282.4
| 13064 | 92.7 | 359.4 | 7258 | 6032.6 | 281.6
| 13109 | 93.4 | 359.3 | 7255.6 | 6077.6 | 281.1
| 13164 | 93.4 | 0.34 | 7252.4 | 6132.5 | 280.9

## Lookup (hidden)
North Reference | RetunValue | Grid Type | ReturnValue | Deviation Indicator | ReturnValue
| 2 |  | 0 |  | 4
True |  | SPCS-Colorado Central-NAD27 |  | Directional
Grid |  | SPCS-Colorado Central-NAD83 |  | High Angle
|  | SPCS-Colorado North-NAD27 |  | Horizontal
SPCS-Colorado North-NAD83
SPCS-Colorado South-NAD27
SPCS-Colorado South-NAD83
UTM-Zone 12 NAD27
UTM-Zone 12 NAD83
UTM-Zone 13 NAD27
UTM-Zone 13 NAD83