## Data
Header Information | measured depth (ft) | inclination (°) | azimuth (°) | true vertical depth (ft) | northing +N/-S (ft) | easting +E/-W (ft)
Operator Name | 0 | 0 | 0 | 0 | 0 | 0
Kerr-Mcgee | 20 | 0 | 0 | 20 | 0 | 0
Operator Number | 70 | 0.3 | 280.5 | 70 | 0.02 | -0.13
47120 | 141 | 0.5 | 311.5 | 141 | 0.26 | -0.54
Well Name and Number | 217 | 0.3 | 326 | 217 | 0.65 | -0.9
KERR 34C-25HZ | 297 | 0.4 | 293.3 | 296.99 | 0.93 | -1.28
API Number (if available) | 377 | 0.4 | 311.7 | 376.99 | 1.23 | -1.74
05-123-39356 | 457 | 0.6 | 327.6 | 456.99 | 1.77 | -2.17
Location: QQ SEC TWP RGE | 537 | 0.1 | 239 | 536.99 | 2.09 | -2.46
SWSW Sec 13-T2N-R67W | 617 | 0.4 | 239.9 | 616.99 | 1.91 | -2.76
Citing Type: Planned or Actual | 697 | 0.6 | 318.5 | 696.99 | 2.08 | -3.28
Actual | 777 | 0.5 | 349.3 | 776.98 | 2.74 | -3.62
Deviation Indicator | 857 | 0.5 | 19.6 | 856.98 | 3.41 | -3.57
Horizontal | 937 | 0.7 | 25.3 | 936.97 | 4.18 | -3.24
North Reference | 1017 | 0.2 | 6.7 | 1016.97 | 4.76 | -3.02
True | 1057 | 0.2 | 6.6 | 1056.97 | 4.9 | -3
Grid Type | 1102 | 0.2 | 6.6 | 1101.97 | 5.06 | -2.98
#VALUE! | 1192 | 0.44 | 312.88 | 1191.97 | 5.45 | -3.22
| 1283 | 0.56 | 295.74 | 1282.97 | 5.88 | -3.88
| 1373 | 0.37 | 291.51 | 1372.96 | 6.18 | -4.54
| 1465 | 0.45 | 289.55 | 1464.96 | 6.41 | -5.16
| 1588 | 0.68 | 276.25 | 1587.95 | 6.65 | -6.34
| 1680 | 0.59 | 288.67 | 1679.95 | 6.86 | -7.33
| 1771 | 0.65 | 283.67 | 1770.94 | 7.13 | -8.28
| 1863 | 0.76 | 294.83 | 1862.94 | 7.51 | -9.34
| 1954 | 0.81 | 307.48 | 1953.93 | 8.16 | -10.4
| 2046 | 1.05 | 311.87 | 2045.92 | 9.11 | -11.54
| 2137 | 1.71 | 239.46 | 2136.9 | 8.98 | -13.33
| 2229 | 1.52 | 244.99 | 2228.86 | 7.77 | -15.62
| 2320 | 1.44 | 253.06 | 2319.83 | 6.92 | -17.81
| 2412 | 1.29 | 256.86 | 2411.8 | 6.35 | -19.92
| 2594 | 2.07 | 173.96 | 2593.74 | 2.62 | -21.57
| 2687 | 1.69 | 179.3 | 2686.69 | -0.43 | -21.38
| 2779 | 1.68 | 175.68 | 2778.65 | -3.13 | -21.26
| 2871 | 1.55 | 170.82 | 2870.62 | -5.7 | -20.96
| 2964 | 1.29 | 162.45 | 2963.59 | -7.94 | -20.44
| 3149 | 1.27 | 157.12 | 3148.54 | -11.81 | -19.02
| 3240 | 1.04 | 163.2 | 3239.52 | -13.53 | -18.39
| 3333 | 0.94 | 164.61 | 3332.51 | -15.08 | -17.94
| 3518 | 0.53 | 164.88 | 3517.5 | -17.37 | -17.31
| 3610 | 0.22 | 162.98 | 3609.49 | -17.95 | -17.15
| 3701 | 0.51 | 179.43 | 3700.49 | -18.52 | -17.1
| 3793 | 2.44 | 287.12 | 3792.46 | -18.35 | -18.96
| 3886 | 4.21 | 283.13 | 3885.3 | -16.99 | -24.18
| 3978 | 5.27 | 280.92 | 3976.99 | -15.43 | -31.62
| 4070 | 7.28 | 277.92 | 4068.43 | -13.82 | -41.54
| 4162 | 8.64 | 274.25 | 4159.54 | -12.51 | -54.21
| 4255 | 8.63 | 273.51 | 4251.49 | -11.56 | -68.14
| 4349 | 9.74 | 267.68 | 4344.29 | -11.45 | -83.12
| 4443 | 9.58 | 267.96 | 4436.95 | -12.05 | -98.88
| 4537 | 9.25 | 268.59 | 4529.69 | -12.52 | -114.25
| 4631 | 9.31 | 270.07 | 4622.46 | -12.69 | -129.41
| 4725 | 9.28 | 269.54 | 4715.22 | -12.74 | -144.59
| 4819 | 8.69 | 267.37 | 4808.07 | -13.13 | -159.26
| 4913 | 9.56 | 266.5 | 4900.88 | -13.93 | -174.15
| 5007 | 9.75 | 266.58 | 4993.55 | -14.88 | -189.89
| 5101 | 9.6 | 266.12 | 5086.21 | -15.89 | -205.65
| 5195 | 9.35 | 263.27 | 5178.93 | -17.31 | -221.05
| 5289 | 9.06 | 259.97 | 5271.72 | -19.5 | -235.93
| 5383 | 10 | 269.81 | 5364.43 | -20.81 | -251.38
| 5477 | 9.77 | 268.25 | 5457.03 | -21.09 | -267.51
| 5571 | 9.53 | 268.96 | 5549.7 | -21.47 | -283.26
| 5665 | 9.04 | 271.14 | 5642.47 | -21.46 | -298.43
| 5760 | 8.66 | 272.26 | 5736.34 | -21.03 | -313.03
| 5854 | 8.45 | 269.33 | 5829.29 | -20.84 | -327.01
| 5949 | 9.43 | 265.91 | 5923.14 | -21.47 | -341.75
| 6043 | 8.56 | 265.01 | 6015.98 | -22.63 | -356.41
| 6137 | 7.63 | 264.86 | 6109.04 | -23.8 | -369.59
| 6232 | 6.71 | 265.7 | 6203.3 | -24.78 | -381.41
| 6326 | 6.22 | 265.62 | 6296.7 | -25.58 | -391.96
| 6421 | 5.56 | 264.56 | 6391.2 | -26.41 | -401.67
| 6516 | 3.53 | 256.39 | 6485.9 | -27.53 | -409.1
| 6610 | 3.01 | 219.6 | 6579.75 | -30.12 | -413.48
| 6705 | 0.85 | 190.03 | 6674.69 | -32.73 | -415.2
| 6799 | 0.89 | 164.94 | 6768.68 | -34.12 | -415.13
| 6893 | 4.24 | 172.88 | 6862.58 | -38.28 | -414.51
| 6940 | 10.55 | 181.53 | 6909.16 | -44.31 | -414.41
| 6987 | 18.62 | 183.01 | 6954.61 | -56.12 | -414.92
| 7034 | 24.15 | 183.09 | 6998.36 | -73.23 | -415.83
| 7082 | 25.27 | 182.29 | 7041.96 | -93.27 | -416.77
| 7129 | 27.97 | 183.16 | 7083.98 | -114.31 | -417.78
| 7176 | 31.27 | 182.16 | 7124.83 | -137.51 | -418.85
| 7223 | 33.57 | 182.48 | 7164.5 | -162.68 | -419.87
| 7271 | 37.65 | 181.25 | 7203.52 | -190.61 | -420.76
| 7318 | 40.29 | 180.9 | 7240.06 | -220.16 | -421.31
| 7366 | 42.32 | 178.53 | 7276.11 | -251.84 | -421.14
| 7413 | 45.14 | 177.23 | 7310.07 | -284.3 | -419.93
| 7460 | 51.31 | 176.36 | 7341.37 | -319.28 | -417.96
| 7507 | 58.46 | 178.31 | 7368.39 | -357.65 | -416.2
| 7555 | 63.66 | 180.15 | 7391.61 | -399.64 | -415.66
| 7602 | 67.45 | 182.18 | 7411.06 | -442.41 | -416.54
| 7648 | 70.61 | 182.42 | 7427.52 | -485.32 | -418.26
| 7695 | 75.19 | 184.15 | 7441.34 | -530.15 | -420.84
| 7753 | 80.96 | 182.51 | 7453.32 | -586.78 | -424.13
| 7788 | 84.07 | 182.33 | 7457.88 | -621.45 | -425.59
| 7912 | 88.67 | 181.67 | 7465.72 | -745.09 | -429.91
| 8007 | 89.72 | 181.77 | 7467.06 | -840.04 | -432.76
| 8101 | 90.12 | 182 | 7467.19 | -933.98 | -435.85
| 8195 | 90.68 | 181.9 | 7466.53 | -1027.93 | -439.05
| 8290 | 91.05 | 182.01 | 7465.1 | -1122.86 | -442.29
| 8384 | 91.02 | 181.6 | 7463.4 | -1216.8 | -445.25
| 8479 | 91.94 | 181.75 | 7460.95 | -1311.73 | -448.03
| 8573 | 90.92 | 182.44 | 7458.6 | -1405.63 | -451.46
| 8668 | 89.63 | 182.48 | 7458.15 | -1500.54 | -455.54
| 8762 | 87.93 | 181.53 | 7460.15 | -1594.46 | -458.83
| 8856 | 88.03 | 181.35 | 7463.46 | -1688.37 | -461.19
| 8951 | 88.21 | 181.25 | 7466.58 | -1783.29 | -463.34
| 9045 | 88.74 | 181.41 | 7469.08 | -1877.24 | -465.52
| 9140 | 89.38 | 181.38 | 7470.64 | -1972.19 | -467.84
| 9234 | 88.24 | 180.2 | 7472.59 | -2066.16 | -469.13
| 9329 | 88.43 | 180.05 | 7475.35 | -2161.12 | -469.34
| 9423 | 89.08 | 180.49 | 7477.39 | -2255.1 | -469.78
| 9517 | 89.38 | 179.99 | 7478.66 | -2349.09 | -470.18
| 9611 | 88.15 | 178.13 | 7480.68 | -2443.05 | -468.64
| 9705 | 88.27 | 177.61 | 7483.62 | -2536.94 | -465.14
| 9800 | 88.49 | 177.48 | 7486.3 | -2631.81 | -461.08
| 9894 | 88.71 | 179.95 | 7488.6 | -2725.75 | -458.97
| 9989 | 88.52 | 179.97 | 7490.9 | -2820.72 | -458.9
| 10084 | 88.61 | 179.43 | 7493.28 | -2915.69 | -458.41
| 10176 | 89.32 | 179.23 | 7494.94 | -3007.67 | -457.33
| 10267 | 90.25 | 179.02 | 7495.28 | -3098.66 | -455.94
| 10359 | 88.89 | 178.5 | 7495.97 | -3190.63 | -453.95
| 10450 | 87.87 | 179.49 | 7498.54 | -3281.58 | -452.35
| 10541 | 88.02 | 180.58 | 7501.81 | -3372.52 | -452.41
| 10633 | 88.24 | 180.4 | 7504.81 | -3464.47 | -453.2
| 10724 | 88.3 | 180.15 | 7507.56 | -3555.42 | -453.63
| 10816 | 89.17 | 180.44 | 7509.59 | -3647.4 | -454.11
| 10907 | 89.69 | 179.94 | 7510.49 | -3738.39 | -454.41
| 10999 | 91.33 | 180.24 | 7509.67 | -3830.39 | -454.55
| 11091 | 91.17 | 179.56 | 7507.67 | -3922.36 | -454.39
| 11181 | 91.08 | 179.38 | 7505.9 | -4012.34 | -453.56
| 11274 | 91.2 | 178.67 | 7504.05 | -4105.31 | -451.98
| 11366 | 91.17 | 178.99 | 7502.15 | -4197.27 | -450.1
| 11458 | 91.57 | 179.09 | 7499.95 | -4289.23 | -448.56
| 11551 | 90.59 | 179.11 | 7498.19 | -4382.2 | -447.1
| 11644 | 90.25 | 179.65 | 7497.51 | -4475.19 | -446.09
| 11736 | 90.43 | 179.9 | 7496.97 | -4567.19 | -445.73
| 11828 | 88.58 | 180.35 | 7497.76 | -4659.18 | -445.93
| 11920 | 88.64 | 179.61 | 7499.99 | -4751.16 | -445.9
| 12013 | 88.7 | 179.5 | 7502.15 | -4844.13 | -445.18
| 12106 | 88.98 | 179.05 | 7504.03 | -4937.1 | -444
| 12197 | 88.77 | 178.23 | 7505.82 | -5028.06 | -441.84
| 12288 | 88.8 | 180.03 | 7507.75 | -5119.02 | -440.46
| 12380 | 89.57 | 181.83 | 7509.06 | -5211 | -441.95
| 12473 | 89.78 | 182.14 | 7509.59 | -5303.94 | -445.17
| 12565 | 90.03 | 182.13 | 7509.74 | -5395.88 | -448.6
| 12657 | 90.74 | 183.25 | 7509.12 | -5487.77 | -452.92
| 12750 | 91.02 | 182.81 | 7507.69 | -5580.63 | -457.83
| 12842 | 91.23 | 182.86 | 7505.89 | -5672.5 | -462.38
| 12936 | 91.14 | 182.11 | 7503.94 | -5766.39 | -466.46
| 13031 | 91.05 | 181.47 | 7502.13 | -5861.32 | -469.42
| 13125 | 91.39 | 180.98 | 7500.13 | -5955.28 | -471.43
| 13219 | 90.56 | 180.53 | 7498.53 | -6049.26 | -472.67
| 13313 | 89.54 | 180.24 | 7498.44 | -6143.26 | -473.3
| 13408 | 89.38 | 179.39 | 7499.34 | -6238.25 | -473
| 13502 | 89.6 | 179.03 | 7500.18 | -6332.24 | -471.7
| 13596 | 90 | 178.68 | 7500.5 | -6426.22 | -469.82
| 13690 | 90.15 | 178.41 | 7500.38 | -6520.19 | -467.44
| 13784 | 89.94 | 177.55 | 7500.31 | -6614.13 | -464.12
| 13879 | 89.44 | 177.79 | 7500.82 | -6709.05 | -460.26
| 13973 | 89.38 | 178.57 | 7501.79 | -6802.99 | -457.27
| 14067 | 89.63 | 179.13 | 7502.6 | -6896.97 | -455.39
| 14162 | 90.22 | 179.12 | 7502.73 | -6991.96 | -453.94
| 14256 | 90.43 | 179.18 | 7502.19 | -7085.95 | -452.54
| 14351 | 90.15 | 180.26 | 7501.71 | -7180.94 | -452.08
| 14445 | 90.28 | 179.71 | 7501.36 | -7274.94 | -452.05
| 14540 | 89.14 | 181.02 | 7501.84 | -7369.94 | -452.66
| 14634 | 89.97 | 181.28 | 7502.57 | -7463.91 | -454.55
| 14728 | 90.37 | 181.22 | 7502.29 | -7557.89 | -456.6
| 14823 | 90.37 | 180.77 | 7501.68 | -7652.87 | -458.25
| 14917 | 90.46 | 179.64 | 7501 | -7746.87 | -458.58
| 15012 | 90.12 | 181.28 | 7500.52 | -7841.86 | -459.35
| 15106 | 90.19 | 180.75 | 7500.26 | -7935.85 | -461.01
| 15201 | 89.82 | 179.79 | 7500.25 | -8030.84 | -461.46
| 15295 | 89.54 | 178.81 | 7500.78 | -8124.83 | -460.31
| 15389 | 89.2 | 180.55 | 7501.81 | -8218.82 | -459.78
| 15484 | 89.29 | 181.52 | 7503.06 | -8313.8 | -461.5
| 15578 | 89.75 | 181.55 | 7503.85 | -8407.76 | -464.02
| 15672 | 90.12 | 181.61 | 7503.96 | -8501.72 | -466.61
| 15766 | 90.25 | 180.99 | 7503.65 | -8595.7 | -468.74
| 15861 | 89.97 | 180.08 | 7503.47 | -8690.69 | -469.63
| 15956 | 89.57 | 179.46 | 7503.85 | -8785.69 | -469.25
| 16050 | 89.69 | 178.86 | 7504.46 | -8879.68 | -467.87
| 16144 | 90.25 | 179.79 | 7504.51 | -8973.67 | -466.76
| 16239 | 90.59 | 179.41 | 7503.81 | -9068.67 | -466.1
| 16334 | 90.25 | 178.05 | 7503.12 | -9163.64 | -463.99
| 16429 | 89.66 | 179.61 | 7503.19 | -9258.61 | -462.05
| 16523 | 90.12 | 179.3 | 7503.37 | -9352.61 | -461.16
| 16616 | 91.51 | 180.89 | 7502.05 | -9445.6 | -461.31
| 16711 | 92.28 | 180.55 | 7498.91 | -9540.53 | -462.51
| 16805 | 90.89 | 181.56 | 7496.31 | -9634.48 | -464.24
| 16899 | 88.95 | 180.65 | 7496.44 | -9728.46 | -466.05
| 16994 | 88.21 | 179.88 | 7498.79 | -9823.42 | -466.49
| 17088 | 89.78 | 180.05 | 7500.44 | -9917.41 | -466.43
| 17183 | 90.43 | 179.9 | 7500.27 | -10012.41 | -466.39
| 17278 | 90.83 | 179.47 | 7499.22 | -10107.4 | -465.87
| 17373 | 90.86 | 178.68 | 7497.82 | -10202.38 | -464.34
| 17467 | 88.77 | 176.93 | 7498.12 | -10296.3 | -460.74
| 17562 | 88.8 | 176.08 | 7500.14 | -10391.1 | -454.95
| 17657 | 89.08 | 175.69 | 7501.9 | -10485.84 | -448.13
| 17740 | 89.88 | 175.8 | 7502.65 | -10568.6 | -441.97
| 17788 | 89.88 | 175.8 | 7502.75 | -10616.48 | -438.46

## Lookup (hidden)
North Reference | RetunValue | Grid Type | ReturnValue | Deviation Indicator | ReturnValue
| 2 |  | 0 |  | 4
True |  | SPCS-Colorado Central-NAD27 |  | Directional
Grid |  | SPCS-Colorado Central-NAD83 |  | High Angle
|  | SPCS-Colorado North-NAD27 |  | Horizontal
SPCS-Colorado North-NAD83
SPCS-Colorado South-NAD27
SPCS-Colorado South-NAD83
UTM-Zone 12 NAD27
UTM-Zone 12 NAD83
UTM-Zone 13 NAD27
UTM-Zone 13 NAD83