## Data
Header Information | measured depth (ft) | inclination (°) | azimuth (°) | true vertical depth (ft) | northing +N/-S (ft) | easting +E/-W (ft)
Operator Name | 0 | 0 | 0 | 0 | 0 | 0
Kerr-Mcgee | 20 | 0 | 0 | 20 | 0 | 0
Operator Number | 71 | 0.6 | 257.7 | 71 | -0.06 | -0.26
47120 | 142 | 0.6 | 232.9 | 142 | -0.36 | -0.92
Well Name and Number | 210 | 0.6 | 265.9 | 209.99 | -0.6 | -1.56
Kerr 13C-25HZ | 299 | 0.7 | 259.4 | 298.99 | -0.73 | -2.56
API Number (if available) | 379 | 0.5 | 211.6 | 378.98 | -1.12 | -3.22
05-123-39354 | 459 | 0.5 | 218 | 458.98 | -1.69 | -3.62
Location: QQ SEC TWP RGE | 539 | 0.3 | 179.8 | 538.98 | -2.18 | -3.83
SWSW Sec 13-T2N-R67W | 619 | 0.7 | 77.7 | 618.98 | -2.28 | -3.36
Citing Type: Planned or Actual | 699 | 0.6 | 98.2 | 698.97 | -2.24 | -2.46
Actual | 779 | 0.6 | 98.4 | 778.97 | -2.36 | -1.63
Deviation Indicator | 859 | 0.2 | 171.2 | 858.96 | -2.56 | -1.2
Horizontal | 939 | 0 | 0 | 938.96 | -2.7 | -1.18
North Reference | 1019 | 0.1 | 197.2 | 1018.96 | -2.76 | -1.2
True | 1035 | 0 | 0 | 1034.96 | -2.78 | -1.2
Grid Type | 1080 | 0 | 0 | 1079.96 | -2.78 | -1.2
#VALUE! | 1171 | 0.1 | 318.43 | 1170.96 | -2.72 | -1.26
| 1263 | 0.2 | 341.63 | 1262.96 | -2.51 | -1.36
| 1445 | 0.19 | 331.86 | 1444.96 | -1.94 | -1.6
| 1536 | 0.34 | 302.23 | 1535.96 | -1.66 | -1.9
| 1588 | 0.26 | 324.54 | 1587.96 | -1.48 | -2.1
| 1771 | 0.28 | 276.81 | 1770.96 | -1.09 | -2.78
| 1863 | 0.45 | 269.4 | 1862.96 | -1.07 | -3.37
| 1954 | 0.65 | 260.73 | 1953.95 | -1.15 | -4.24
| 2045 | 0.81 | 255.66 | 2044.95 | -1.4 | -5.37
| 2137 | 0.75 | 258.72 | 2136.94 | -1.68 | -6.59
| 2228 | 0.61 | 257.94 | 2227.93 | -1.89 | -7.65
| 2320 | 0.79 | 270.46 | 2319.92 | -1.99 | -8.76
| 2412 | 1.11 | 284.06 | 2411.91 | -1.77 | -10.26
| 2503 | 0.88 | 226.83 | 2502.9 | -2.03 | -11.62
| 2594 | 1.34 | 136.36 | 2593.89 | -3.28 | -11.4
| 2686 | 2.27 | 84.9 | 2685.85 | -3.9 | -8.84
| 2778 | 2.11 | 83.95 | 2777.78 | -3.56 | -5.34
| 2871 | 1.99 | 82.65 | 2870.72 | -3.17 | -2.04
| 2963 | 1.9 | 83.18 | 2962.67 | -2.79 | 1.06
| 3057 | 1.83 | 92.78 | 3056.62 | -2.67 | 4.11
| 3148 | 1.73 | 100.44 | 3147.57 | -2.99 | 6.91
| 3240 | 1.56 | 93.53 | 3239.53 | -3.32 | 9.52
| 3333 | 1.48 | 87.17 | 3332.5 | -3.34 | 11.99
| 3425 | 1.47 | 74.36 | 3424.47 | -2.96 | 14.31
| 3518 | 1.28 | 49.36 | 3517.45 | -1.97 | 16.25
| 3609 | 1.36 | 84.25 | 3608.42 | -1.19 | 18.09
| 3701 | 1.14 | 157.26 | 3700.41 | -1.93 | 19.53
| 3793 | 0.85 | 160.11 | 3792.39 | -3.42 | 20.12
| 3885 | 2.25 | 112.82 | 3884.36 | -4.76 | 22.02
| 3978 | 3.69 | 106.9 | 3977.23 | -6.34 | 26.56
| 4070 | 3.7 | 106.86 | 4069.04 | -8.06 | 32.24
| 4162 | 5.2 | 96.23 | 4160.76 | -9.37 | 39.22
| 4255 | 6.49 | 100.91 | 4253.28 | -10.82 | 48.57
| 4349 | 7.25 | 99.6 | 4346.6 | -12.82 | 59.64
| 4443 | 10.14 | 95.33 | 4439.51 | -14.58 | 73.73
| 4537 | 11.28 | 92.49 | 4531.87 | -15.74 | 91.15
| 4631 | 12.48 | 90.8 | 4623.86 | -16.29 | 110.49
| 4725 | 11.68 | 91.19 | 4715.78 | -16.62 | 130.16
| 4819 | 9.74 | 86.07 | 4808.14 | -16.28 | 147.61
| 4913 | 8.08 | 84.98 | 4901 | -15.15 | 162.12
| 5007 | 9.6 | 95.11 | 4993.89 | -15.27 | 176.51
| 5101 | 10.94 | 101.36 | 5086.38 | -17.73 | 193.07
| 5195 | 9.4 | 97.42 | 5178.9 | -20.48 | 209.42
| 5289 | 9.9 | 91.96 | 5271.57 | -21.75 | 225.11
| 5383 | 11.5 | 97.61 | 5363.94 | -23.26 | 242.48
| 5477 | 9.64 | 94.74 | 5456.34 | -25.15 | 259.61
| 5571 | 10.19 | 100.53 | 5548.94 | -27.32 | 275.63
| 5665 | 11.56 | 94.98 | 5641.25 | -29.66 | 293.19
| 5759 | 10.53 | 92.83 | 5733.51 | -30.9 | 311.15
| 5854 | 10.98 | 101.52 | 5826.85 | -33.14 | 328.69
| 5948 | 8.76 | 95.01 | 5919.45 | -35.55 | 344.59
| 6043 | 8 | 93.22 | 6013.44 | -36.56 | 358.4
| 6231 | 8.93 | 94.75 | 6199.39 | -38.5 | 386
| 6326 | 9.82 | 102.49 | 6293.12 | -40.86 | 401.26
| 6421 | 7.71 | 98.68 | 6387.01 | -43.58 | 415.47
| 6515 | 6.41 | 92.28 | 6480.29 | -44.74 | 426.95
| 6610 | 4.88 | 87.33 | 6574.83 | -44.76 | 436.29
| 6704 | 3.11 | 87 | 6668.6 | -44.44 | 442.83
| 6799 | 1.15 | 121.52 | 6763.53 | -44.8 | 446.21
| 6846 | 1.54 | 150.48 | 6810.52 | -45.6 | 446.93
| 6893 | 3.25 | 177.22 | 6857.48 | -47.48 | 447.3
| 6940 | 5.96 | 190.23 | 6904.32 | -51.21 | 446.93
| 6987 | 8.24 | 190.57 | 6950.96 | -56.92 | 445.88
| 7034 | 11.12 | 190.09 | 6997.29 | -64.7 | 444.47
| 7082 | 13.95 | 188.59 | 7044.14 | -74.98 | 442.79
| 7129 | 17.2 | 189.06 | 7089.4 | -87.45 | 440.85
| 7176 | 20.08 | 187.57 | 7133.94 | -102.31 | 438.7
| 7223 | 22.98 | 185.11 | 7177.65 | -119.45 | 436.81
| 7271 | 24.36 | 186.94 | 7221.61 | -138.61 | 434.78
| 7365 | 34.76 | 185.07 | 7303.27 | -184.67 | 430.06
| 7412 | 41.2 | 184.99 | 7340.3 | -213.47 | 427.53
| 7460 | 48.22 | 183.98 | 7374.39 | -247.12 | 424.91
| 7507 | 56.4 | 181.9 | 7403.1 | -284.23 | 423.04
| 7554 | 64.87 | 179.97 | 7426.13 | -325.14 | 422.4
| 7601 | 73.44 | 179.62 | 7442.84 | -369.03 | 422.56
| 7647 | 82.4 | 177.15 | 7452.45 | -413.94 | 423.84
| 7723 | 90.22 | 176.25 | 7457.34 | -489.6 | 428.21
| 7817 | 90.09 | 175.9 | 7457.09 | -583.37 | 434.64
| 7912 | 90.03 | 174.93 | 7456.99 | -678.07 | 442.24
| 8007 | 89.94 | 177.86 | 7457.01 | -772.87 | 448.21
| 8101 | 90.99 | 181.37 | 7456.25 | -866.85 | 448.84
| 8196 | 89.17 | 181.76 | 7456.12 | -961.81 | 446.25
| 8290 | 88.4 | 181.36 | 7458.11 | -1055.75 | 443.69
| 8385 | 88.52 | 181.59 | 7460.66 | -1150.69 | 441.24
| 8479 | 88.03 | 181.3 | 7463.49 | -1244.61 | 438.87
| 8573 | 89.51 | 181.63 | 7465.51 | -1338.56 | 436.47
| 8668 | 89.48 | 181.31 | 7466.35 | -1433.52 | 434.03
| 8762 | 89.48 | 181.48 | 7467.2 | -1527.49 | 431.75
| 8856 | 89.38 | 181.65 | 7468.14 | -1621.45 | 429.18
| 8951 | 88.55 | 181.51 | 7469.85 | -1716.4 | 426.56
| 9046 | 88.28 | 180.94 | 7472.48 | -1811.34 | 424.53
| 9140 | 90.28 | 180.97 | 7473.66 | -1905.32 | 422.96
| 9234 | 90.19 | 181.32 | 7473.28 | -1999.3 | 421.08
| 9329 | 89.2 | 179.09 | 7473.78 | -2094.29 | 420.74
| 9423 | 89.41 | 179.66 | 7474.92 | -2188.27 | 421.77
| 9517 | 88.68 | 178.02 | 7476.49 | -2282.24 | 423.67
| 9611 | 88.71 | 177.54 | 7478.63 | -2376.14 | 427.31
| 9705 | 89.82 | 178.11 | 7479.84 | -2470.07 | 430.88
| 9800 | 90.92 | 178.64 | 7479.22 | -2565.02 | 433.57
| 9895 | 90.22 | 178.45 | 7478.28 | -2659.99 | 435.99
| 9989 | 90.03 | 178.12 | 7478.07 | -2753.95 | 438.8
| 10084 | 89.69 | 177.53 | 7478.3 | -2848.88 | 442.4
| 10176 | 89.78 | 179.5 | 7478.73 | -2940.84 | 444.79
| 10267 | 89.66 | 181.33 | 7479.17 | -3031.83 | 444.13
| 10359 | 88.64 | 180.88 | 7480.54 | -3123.8 | 442.36
| 10450 | 88.46 | 180.29 | 7482.84 | -3214.77 | 441.43
| 10541 | 88.67 | 180.13 | 7485.12 | -3305.74 | 441.09
| 10633 | 88.24 | 179.09 | 7487.6 | -3397.7 | 441.72
| 10724 | 89.26 | 180.38 | 7489.59 | -3488.68 | 442.14
| 10816 | 89.88 | 180.7 | 7490.28 | -3580.67 | 441.27
| 10908 | 89.69 | 180.15 | 7490.62 | -3672.67 | 440.59
| 10999 | 90.93 | 180.72 | 7490.13 | -3763.66 | 439.9
| 11090 | 90.52 | 180.32 | 7488.98 | -3854.65 | 439.07
| 11181 | 90.18 | 180.84 | 7488.42 | -3945.64 | 438.15
| 11274 | 88.83 | 179.46 | 7489.23 | -4038.63 | 437.91
| 11366 | 88.8 | 179.38 | 7491.13 | -4130.61 | 438.84
| 11459 | 88.71 | 178.47 | 7493.15 | -4223.57 | 440.58
| 11551 | 88.46 | 177.44 | 7495.42 | -4315.48 | 443.87
| 11645 | 88.86 | 178.61 | 7497.62 | -4409.4 | 447.1
| 11736 | 90.59 | 180.33 | 7498.06 | -4500.39 | 447.95
| 11827 | 91.05 | 179.96 | 7496.75 | -4591.38 | 447.72
| 11920 | 91.11 | 179.11 | 7495 | -4684.36 | 448.47
| 12013 | 90.31 | 179.37 | 7493.85 | -4777.34 | 449.7
| 12105 | 90.43 | 178.79 | 7493.25 | -4869.33 | 451.18
| 12197 | 90.34 | 178.66 | 7492.64 | -4961.3 | 453.23
| 12288 | 90.28 | 180.78 | 7492.14 | -5052.29 | 453.67
| 12380 | 90.22 | 180.14 | 7491.74 | -5144.29 | 452.93
| 12473 | 90.06 | 179.81 | 7491.52 | -5237.29 | 452.97
| 12565 | 90.55 | 178.7 | 7491.03 | -5329.28 | 454.17
| 12657 | 90.4 | 178.47 | 7490.26 | -5421.25 | 456.44
| 12750 | 89.85 | 179.66 | 7490.06 | -5514.23 | 457.96
| 12842 | 89.38 | 178.4 | 7490.68 | -5606.22 | 459.52
| 12936 | 89.38 | 180.15 | 7491.7 | -5700.2 | 460.71
| 13031 | 88.92 | 180.76 | 7493.1 | -5795.18 | 459.95
| 13125 | 88.98 | 180.17 | 7494.83 | -5889.17 | 459.19
| 13219 | 89.29 | 180.72 | 7496.25 | -5983.15 | 458.46
| 13313 | 89.29 | 180.43 | 7497.41 | -6077.14 | 457.52
| 13408 | 89.6 | 179.99 | 7498.33 | -6172.13 | 457.17
| 13502 | 90.18 | 180.2 | 7498.51 | -6266.13 | 457.01
| 13596 | 89.85 | 178.28 | 7498.49 | -6360.12 | 458.26
| 13690 | 91.05 | 180.41 | 7497.75 | -6454.1 | 459.33
| 13784 | 89.91 | 180.78 | 7496.96 | -6548.09 | 458.36
| 13879 | 89.69 | 179.22 | 7497.29 | -6643.09 | 458.36
| 13973 | 89.69 | 179.32 | 7497.8 | -6737.08 | 459.56
| 14067 | 89.63 | 178.65 | 7498.36 | -6831.06 | 461.22
| 14162 | 89.85 | 178.47 | 7498.79 | -6926.03 | 463.61
| 14256 | 89.94 | 179.43 | 7498.96 | -7020.02 | 465.33
| 14351 | 90.18 | 179.25 | 7498.86 | -7115.01 | 466.42
| 14445 | 90 | 178.02 | 7498.72 | -7208.98 | 468.66
| 14540 | 90.25 | 178.71 | 7498.51 | -7303.94 | 471.37
| 14634 | 89.57 | 178.94 | 7498.66 | -7397.92 | 473.3
| 14728 | 89.38 | 177.72 | 7499.52 | -7491.88 | 476.04
| 14823 | 89.63 | 179.03 | 7500.34 | -7586.83 | 478.73
| 14917 | 90.22 | 179.39 | 7500.46 | -7680.82 | 480.03
| 15012 | 90.15 | 178.27 | 7500.15 | -7775.8 | 481.97
| 15106 | 91.26 | 179.25 | 7499 | -7869.77 | 484
| 15201 | 90.83 | 178.46 | 7497.27 | -7964.73 | 485.9
| 15295 | 88.89 | 179.48 | 7497.5 | -8058.71 | 487.59
| 15389 | 89.11 | 178.88 | 7499.14 | -8152.69 | 488.94
| 15484 | 89.54 | 180.37 | 7500.25 | -8247.68 | 489.56
| 15578 | 90.74 | 180.16 | 7500.03 | -8341.67 | 489.12
| 15672 | 91.14 | 179.35 | 7498.48 | -8435.66 | 489.53
| 15766 | 89.6 | 179.23 | 7497.88 | -8529.65 | 490.69
| 15861 | 87.5 | 177.06 | 7500.28 | -8624.55 | 493.76
| 15955 | 90.18 | 179.92 | 7502.18 | -8718.48 | 496.24
| 16050 | 90.19 | 179.21 | 7501.88 | -8813.48 | 496.96
| 16144 | 90.43 | 178.37 | 7501.37 | -8907.46 | 498.95
| 16239 | 89.85 | 180.86 | 7501.14 | -9002.45 | 499.58
| 16333 | 90.22 | 180.25 | 7501.08 | -9096.44 | 498.67
| 16428 | 90.62 | 179.9 | 7500.38 | -9191.44 | 498.55
| 16522 | 90.62 | 179.06 | 7499.36 | -9285.43 | 499.4
| 16616 | 90.49 | 179.25 | 7498.45 | -9379.41 | 500.79
| 16711 | 90.71 | 179.29 | 7497.46 | -9474.4 | 502
| 16805 | 89.78 | 179.69 | 7497.06 | -9568.4 | 502.83
| 16899 | 89.69 | 178.08 | 7497.49 | -9662.37 | 504.66
| 16994 | 90.03 | 179.41 | 7497.72 | -9757.35 | 506.74
| 17088 | 90.25 | 182.21 | 7497.49 | -9851.33 | 505.42
| 17183 | 90.46 | 181.69 | 7496.91 | -9946.27 | 502.18
| 17277 | 90.18 | 180.06 | 7496.38 | -10040.26 | 500.75
| 17372 | 90.31 | 179.1 | 7495.97 | -10135.25 | 501.44
| 17466 | 89.75 | 177.58 | 7495.93 | -10229.21 | 504.17
| 17561 | 88.8 | 176.19 | 7497.13 | -10324.06 | 509.33
| 17656 | 89.01 | 175.23 | 7498.94 | -10418.77 | 516.43
| 17750 | 90.15 | 175.89 | 7499.63 | -10512.49 | 523.71
| 17819 | 90.52 | 174.83 | 7499.23 | -10581.26 | 529.29
| 17867 | 90.52 | 174.83 | 7498.79 | -10629.06 | 533.62

## Lookup (hidden)
North Reference | RetunValue | Grid Type | ReturnValue | Deviation Indicator | ReturnValue
| 2 |  | 0 |  | 4
True |  | SPCS-Colorado Central-NAD27 |  | Directional
Grid |  | SPCS-Colorado Central-NAD83 |  | High Angle
|  | SPCS-Colorado North-NAD27 |  | Horizontal
SPCS-Colorado North-NAD83
SPCS-Colorado South-NAD27
SPCS-Colorado South-NAD83
UTM-Zone 12 NAD27
UTM-Zone 12 NAD83
UTM-Zone 13 NAD27
UTM-Zone 13 NAD83