## Data
Header Information | measured depth (ft) | inclination (°) | azimuth (°) | true vertical depth (ft) | northing +N/-S (ft) | easting +E/-W (ft)
Operator Name | 0 | 0 | 0 | 0 | 0 | 0
Kerr-Mcgee | 100 | 0 | 0 | 100 | 0 | 0
Operator Number | 200 | 0 | 0 | 200 | 0 | 0
47120 | 300 | 0 | 0 | 300 | 0 | 0
Well Name and Number | 400 | 0 | 0 | 400 | 0 | 0
RMF 31C-15HZ | 500 | 0 | 0 | 500 | 0 | 0
API Number (if available) | 600 | 0 | 0 | 600 | 0 | 0
05-123-39205 | 700 | 0 | 0 | 700 | 0 | 0
Location: QQ SEC TWP RGE | 800 | 0 | 0 | 800 | 0 | 0
NENE Sec 15-T3N-R68W | 900 | 0 | 0 | 900 | 0 | 0
Citing Type: Planned or Actual | 1000 | 0 | 0 | 1000 | 0 | 0
Planned | 1100 | 0 | 0 | 1100 | 0 | 0
Deviation Indicator | 1200 | 0 | 0 | 1200 | 0 | 0
Horizontal | 1300 | 0 | 0 | 1300 | 0 | 0
North Reference | 1400 | 0 | 0 | 1400 | 0 | 0
True | 1500 | 0 | 0 | 1500 | 0 | 0
Grid Type | 1600 | 0 | 0 | 1600 | 0 | 0
#VALUE! | 1700 | 0 | 0 | 1700 | 0 | 0
| 1800 | 0 | 0 | 1800 | 0 | 0
| 1900 | 0 | 0 | 1900 | 0 | 0
| 2000 | 0 | 0 | 2000 | 0 | 0
| 2100 | 0 | 0 | 2100 | 0 | 0
| 2200 | 2 | 114 | 2199.98 | -0.71 | 1.59
| 2300 | 4 | 114 | 2299.84 | -2.84 | 6.38
| 2400 | 6 | 114 | 2399.45 | -6.38 | 14.34
| 2500 | 8 | 114 | 2498.7 | -11.34 | 25.47
| 2600 | 10 | 114 | 2597.47 | -17.7 | 39.76
| 2700 | 12 | 114 | 2695.62 | -25.46 | 57.19
| 2800 | 14 | 114 | 2793.06 | -34.61 | 77.74
| 2850 | 15 | 114 | 2841.46 | -39.7 | 89.18
| 2900 | 15 | 114 | 2889.76 | -44.97 | 101
| 3000 | 15 | 114 | 2986.35 | -55.49 | 124.64
| 3100 | 15 | 114 | 3082.94 | -66.02 | 148.29
| 3200 | 15 | 114 | 3179.54 | -76.55 | 171.93
| 3300 | 15 | 114 | 3276.13 | -87.08 | 195.58
| 3400 | 15 | 114 | 3372.72 | -97.6 | 219.22
| 3500 | 15 | 114 | 3469.31 | -108.13 | 242.86
| 3600 | 15 | 114 | 3565.91 | -118.66 | 266.51
| 3700 | 15 | 114 | 3662.5 | -129.18 | 290.15
| 3800 | 15 | 114 | 3759.09 | -139.71 | 313.8
| 3900 | 15 | 114 | 3855.68 | -150.24 | 337.44
| 4000 | 15 | 114 | 3952.28 | -160.77 | 361.09
| 4100 | 15 | 114 | 4048.87 | -171.29 | 384.73
| 4200 | 15 | 114 | 4145.46 | -181.82 | 408.37
| 4300 | 15 | 114 | 4242.05 | -192.35 | 432.02
| 4400 | 15 | 114 | 4338.65 | -202.87 | 455.66
| 4500 | 15 | 114 | 4435.24 | -213.4 | 479.31
| 4600 | 15 | 114 | 4531.83 | -223.93 | 502.95
| 4700 | 15 | 114 | 4628.42 | -234.46 | 526.6
| 4800 | 15 | 114 | 4725.02 | -244.98 | 550.24
| 4900 | 15 | 114 | 4821.61 | -255.51 | 573.88
| 5000 | 15 | 114 | 4918.2 | -266.04 | 597.53
| 5100 | 15 | 114 | 5014.8 | -276.56 | 621.17
| 5200 | 15 | 114 | 5111.39 | -287.09 | 644.82
| 5300 | 15 | 114 | 5207.98 | -297.62 | 668.46
| 5400 | 15 | 114 | 5304.57 | -308.15 | 692.11
| 5500 | 15 | 114 | 5401.17 | -318.67 | 715.75
| 5600 | 15 | 114 | 5497.76 | -329.2 | 739.39
| 5700 | 15 | 114 | 5594.35 | -339.73 | 763.04
| 5800 | 15 | 114 | 5690.94 | -350.25 | 786.68
| 5900 | 15 | 114 | 5787.54 | -360.78 | 810.33
| 6000 | 15 | 114 | 5884.13 | -371.31 | 833.97
| 6020 | 15 | 114 | 5903.45 | -373.41 | 838.7
| 6100 | 13.4 | 114 | 5981 | -381.4 | 856.63
| 6200 | 11.4 | 114 | 6078.66 | -390.13 | 876.24
| 6300 | 9.4 | 114 | 6177.01 | -397.47 | 892.73
| 6400 | 7.4 | 114 | 6275.94 | -403.41 | 906.08
| 6500 | 5.4 | 114 | 6375.31 | -407.95 | 916.26
| 6600 | 3.4 | 114 | 6475.01 | -411.07 | 923.27
| 6700 | 1.4 | 114 | 6574.92 | -412.77 | 927.1
| 6770 | 0 | 0 | 6644.91 | -413.12 | 927.88
| 6800 | 0 | 0 | 6674.91 | -413.12 | 927.88
| 6872.15 | 0 | 0 | 6747.06 | -413.12 | 927.88
| 6900 | 2.785 | 269.9962 | 6774.9 | -413.12 | 927.2
| 6950 | 7.785 | 269.9962 | 6824.67 | -413.12 | 922.6
| 7000 | 12.785 | 269.9962 | 6873.85 | -413.12 | 913.67
| 7050 | 17.785 | 269.9962 | 6922.07 | -413.12 | 900.49
| 7100 | 22.785 | 269.9962 | 6968.95 | -413.12 | 883.17
| 7150 | 27.785 | 269.9962 | 7014.15 | -413.12 | 861.82
| 7200 | 32.785 | 269.9962 | 7057.31 | -413.12 | 836.61
| 7250 | 37.785 | 269.9962 | 7098.11 | -413.13 | 807.74
| 7300 | 42.785 | 269.9962 | 7136.24 | -413.13 | 775.42
| 7350 | 47.785 | 269.9962 | 7171.41 | -413.13 | 739.9
| 7400 | 52.785 | 269.9962 | 7203.35 | -413.13 | 701.45
| 7450 | 57.785 | 269.9962 | 7231.81 | -413.14 | 660.36
| 7500 | 62.785 | 269.9962 | 7256.59 | -413.14 | 616.95
| 7550 | 67.785 | 269.9962 | 7277.49 | -413.14 | 571.54
| 7600 | 72.785 | 269.9962 | 7294.35 | -413.14 | 524.49
| 7650 | 77.785 | 269.9962 | 7307.05 | -413.15 | 476.15
| 7700 | 82.785 | 269.9962 | 7315.48 | -413.15 | 426.88
| 7750 | 87.785 | 269.9962 | 7319.59 | -413.15 | 377.06
| 7776.72 | 90.4571 | 269.9962 | 7320 | -413.16 | 350.35
| 7800 | 90.4571 | 269.9962 | 7319.81 | -413.16 | 327.07
| 7900 | 90.4571 | 269.9962 | 7319.01 | -413.16 | 227.07
| 8000 | 90.4571 | 269.9962 | 7318.22 | -413.17 | 127.08
| 8100 | 90.4571 | 269.9962 | 7317.42 | -413.18 | 27.08
| 8200 | 90.4571 | 269.9962 | 7316.62 | -413.18 | -72.92
| 8300 | 90.4571 | 269.9962 | 7315.82 | -413.19 | -172.91
| 8400 | 90.4571 | 269.9962 | 7315.03 | -413.2 | -272.91
| 8500 | 90.4571 | 269.9962 | 7314.23 | -413.2 | -372.91
| 8600 | 90.4571 | 269.9962 | 7313.43 | -413.21 | -472.91
| 8700 | 90.4571 | 269.9962 | 7312.63 | -413.22 | -572.9
| 8800 | 90.4571 | 269.9962 | 7311.83 | -413.22 | -672.9
| 8900 | 90.4571 | 269.9962 | 7311.04 | -413.23 | -772.9
| 9000 | 90.4571 | 269.9962 | 7310.24 | -413.24 | -872.89
| 9100 | 90.4571 | 269.9962 | 7309.44 | -413.24 | -972.89
| 9200 | 90.4571 | 269.9962 | 7308.64 | -413.25 | -1072.89
| 9300 | 90.4571 | 269.9962 | 7307.85 | -413.26 | -1172.88
| 9400 | 90.4571 | 269.9962 | 7307.05 | -413.26 | -1272.88
| 9500 | 90.4571 | 269.9962 | 7306.25 | -413.27 | -1372.88
| 9600 | 90.4571 | 269.9962 | 7305.45 | -413.28 | -1472.87
| 9700 | 90.4571 | 269.9962 | 7304.65 | -413.28 | -1572.87
| 9800 | 90.4571 | 269.9962 | 7303.86 | -413.29 | -1672.87
| 9900 | 90.4571 | 269.9962 | 7303.06 | -413.3 | -1772.86
| 10000 | 90.4571 | 269.9962 | 7302.26 | -413.3 | -1872.86
| 10100 | 90.4571 | 269.9962 | 7301.46 | -413.31 | -1972.86
| 10200 | 90.4571 | 269.9962 | 7300.66 | -413.32 | -2072.85
| 10300 | 90.4571 | 269.9962 | 7299.87 | -413.32 | -2172.85
| 10400 | 90.4571 | 269.9962 | 7299.07 | -413.33 | -2272.85
| 10500 | 90.4571 | 269.9962 | 7298.27 | -413.34 | -2372.84
| 10600 | 90.4571 | 269.9962 | 7297.47 | -413.34 | -2472.84
| 10700 | 90.4571 | 269.9962 | 7296.68 | -413.35 | -2572.84
| 10800 | 90.4571 | 269.9962 | 7295.88 | -413.36 | -2672.84
| 10900 | 90.4571 | 269.9962 | 7295.08 | -413.36 | -2772.83
| 11000 | 90.4571 | 269.9962 | 7294.28 | -413.37 | -2872.83
| 11100 | 90.4571 | 269.9962 | 7293.48 | -413.38 | -2972.83
| 11200 | 90.4571 | 269.9962 | 7292.69 | -413.38 | -3072.82
| 11300 | 90.4571 | 269.9962 | 7291.89 | -413.39 | -3172.82
| 11400 | 90.4571 | 269.9962 | 7291.09 | -413.4 | -3272.82
| 11500 | 90.4571 | 269.9962 | 7290.29 | -413.4 | -3372.81
| 11600 | 90.4571 | 269.9962 | 7289.5 | -413.41 | -3472.81
| 11700 | 90.4571 | 269.9962 | 7288.7 | -413.42 | -3572.81
| 11800 | 90.4571 | 269.9962 | 7287.9 | -413.42 | -3672.8
| 11900 | 90.4571 | 269.9962 | 7287.1 | -413.43 | -3772.8
| 12000 | 90.4571 | 269.9962 | 7286.3 | -413.44 | -3872.8
| 12100 | 90.4571 | 269.9962 | 7285.51 | -413.45 | -3972.79
| 12200 | 90.4571 | 269.9962 | 7284.71 | -413.45 | -4072.79
| 12300 | 90.4571 | 269.9962 | 7283.91 | -413.46 | -4172.79
| 12400 | 90.4571 | 269.9962 | 7283.11 | -413.47 | -4272.78
| 12414.16 | 90.4571 | 269.9962 | 7283 | -413.47 | -4286.94

## Lookup (hidden)
North Reference | RetunValue | Grid Type | ReturnValue | Deviation Indicator | ReturnValue
| 2 |  | 0 |  | 4
True |  | SPCS-Colorado Central-NAD27 |  | Directional
Grid |  | SPCS-Colorado Central-NAD83 |  | High Angle
|  | SPCS-Colorado North-NAD27 |  | Horizontal
SPCS-Colorado North-NAD83
SPCS-Colorado South-NAD27
SPCS-Colorado South-NAD83
UTM-Zone 12 NAD27
UTM-Zone 12 NAD83
UTM-Zone 13 NAD27
UTM-Zone 13 NAD83