## Data
Header Information | measured depth (ft) | inclination (°) | azimuth (°) | true vertical depth (ft) | northing +N/-S (ft) | easting +E/-W (ft)
Operator Name | 0 | 0 | 0 | 0 | 0 | 0
Kerr-Mcgee | 100 | 0 | 0 | 100 | 0 | 0
Operator Number | 200 | 0 | 0 | 200 | 0 | 0
47120 | 300 | 0 | 0 | 300 | 0 | 0
Well Name and Number | 400 | 0 | 0 | 400 | 0 | 0
RMF 32C-15HZ | 500 | 0 | 0 | 500 | 0 | 0
API Number (if available) | 600 | 0 | 0 | 600 | 0 | 0
05-123-39207 | 700 | 0 | 0 | 700 | 0 | 0
Location: QQ SEC TWP RGE | 800 | 0 | 0 | 800 | 0 | 0
NENE Sec 15-T3N-R68W | 900 | 0 | 0 | 900 | 0 | 0
Citing Type: Planned or Actual | 1000 | 0 | 0 | 1000 | 0 | 0
Planned | 1100 | 0 | 0 | 1100 | 0 | 0
Deviation Indicator | 1200 | 0 | 0 | 1200 | 0 | 0
Horizontal | 1300 | 0 | 0 | 1300 | 0 | 0
North Reference | 1340 | 0 | 0 | 1340 | 0 | 0
True | 1400 | 1.2 | 146 | 1400 | -0.52 | 0.35
Grid Type | 1500 | 3.2 | 146 | 1499.92 | -3.7 | 2.5
#VALUE! | 1600 | 5.2 | 146 | 1599.64 | -9.77 | 6.59
| 1700 | 7.2 | 146 | 1699.05 | -18.73 | 12.63
| 1800 | 9.2 | 146 | 1798.03 | -30.55 | 20.61
| 1900 | 11.2 | 146 | 1896.44 | -45.23 | 30.51
| 2000 | 13.2 | 146 | 1994.18 | -62.75 | 42.33
| 2100 | 15.2 | 146 | 2091.12 | -83.09 | 56.04
| 2200 | 17.2 | 146 | 2187.14 | -106.21 | 71.64
| 2300 | 19.2 | 146 | 2282.13 | -132.11 | 89.11
| 2340 | 20 | 146 | 2319.82 | -143.23 | 96.61
| 2400 | 20 | 146 | 2376.2 | -160.24 | 108.09
| 2500 | 20 | 146 | 2470.17 | -188.6 | 127.21
| 2600 | 20 | 146 | 2564.14 | -216.95 | 146.34
| 2700 | 20 | 146 | 2658.1 | -245.31 | 165.46
| 2800 | 20 | 146 | 2752.07 | -273.66 | 184.59
| 2900 | 20 | 146 | 2846.04 | -302.02 | 203.71
| 3000 | 20 | 146 | 2940.01 | -330.37 | 222.84
| 3100 | 20 | 146 | 3033.98 | -358.73 | 241.96
| 3200 | 20 | 146 | 3127.95 | -387.08 | 261.09
| 3300 | 20 | 146 | 3221.92 | -415.44 | 280.22
| 3400 | 20 | 146 | 3315.89 | -443.79 | 299.34
| 3500 | 20 | 146 | 3409.86 | -472.15 | 318.47
| 3600 | 20 | 146 | 3503.83 | -500.5 | 337.59
| 3700 | 20 | 146 | 3597.8 | -528.86 | 356.72
| 3800 | 20 | 146 | 3691.77 | -557.21 | 375.84
| 3900 | 20 | 146 | 3785.74 | -585.57 | 394.97
| 4000 | 20 | 146 | 3879.71 | -613.92 | 414.09
| 4100 | 20 | 146 | 3973.67 | -642.27 | 433.22
| 4200 | 20 | 146 | 4067.64 | -670.63 | 452.35
| 4300 | 20 | 146 | 4161.61 | -698.98 | 471.47
| 4400 | 20 | 146 | 4255.58 | -727.34 | 490.6
| 4500 | 20 | 146 | 4349.55 | -755.69 | 509.72
| 4600 | 20 | 146 | 4443.52 | -784.05 | 528.85
| 4700 | 20 | 146 | 4537.49 | -812.4 | 547.97
| 4800 | 20 | 146 | 4631.46 | -840.76 | 567.1
| 4900 | 20 | 146 | 4725.43 | -869.11 | 586.22
| 5000 | 20 | 146 | 4819.4 | -897.47 | 605.35
| 5100 | 20 | 146 | 4913.37 | -925.82 | 624.48
| 5200 | 20 | 146 | 5007.34 | -954.18 | 643.6
| 5300 | 20 | 146 | 5101.31 | -982.53 | 662.73
| 5400 | 20 | 146 | 5195.27 | -1010.89 | 681.85
| 5500 | 20 | 146 | 5289.24 | -1039.24 | 700.98
| 5600 | 20 | 146 | 5383.21 | -1067.6 | 720.1
| 5700 | 20 | 146 | 5477.18 | -1095.95 | 739.23
| 5800 | 20 | 146 | 5571.15 | -1124.31 | 758.35
| 5892 | 20 | 146 | 5657.6 | -1150.39 | 775.95
| 5900 | 19.84 | 146 | 5665.13 | -1152.65 | 777.47
| 6000 | 17.84 | 146 | 5759.76 | -1179.42 | 795.53
| 6100 | 15.84 | 146 | 5855.47 | -1203.44 | 811.73
| 6200 | 13.84 | 146 | 5952.13 | -1224.67 | 826.05
| 6300 | 11.84 | 146 | 6049.62 | -1243.09 | 838.48
| 6400 | 9.84 | 146 | 6147.83 | -1258.68 | 848.99
| 6500 | 7.84 | 146 | 6246.64 | -1271.42 | 857.59
| 6600 | 5.84 | 146 | 6345.92 | -1281.3 | 864.25
| 6700 | 3.84 | 146 | 6445.56 | -1288.29 | 868.96
| 6800 | 1.84 | 146 | 6545.44 | -1292.4 | 871.73
| 6892 | 0 | 0 | 6637.42 | -1293.62 | 872.56
| 6900 | 0 | 0 | 6645.42 | -1293.62 | 872.56
| 7000.64 | 0 | 0 | 6746.06 | -1293.62 | 872.56
| 7050 | 4.936 | 269.9963 | 6795.36 | -1293.62 | 870.43
| 7100 | 9.936 | 269.9963 | 6844.92 | -1293.62 | 863.97
| 7150 | 14.936 | 269.9963 | 6893.73 | -1293.62 | 853.2
| 7200 | 19.936 | 269.9963 | 6941.42 | -1293.63 | 838.22
| 7250 | 24.936 | 269.9963 | 6987.62 | -1293.63 | 819.15
| 7300 | 29.936 | 269.9963 | 7031.98 | -1293.63 | 796.12
| 7350 | 34.936 | 269.9963 | 7074.17 | -1293.63 | 769.31
| 7400 | 39.936 | 269.9963 | 7113.86 | -1293.63 | 738.92
| 7450 | 44.936 | 269.9963 | 7150.75 | -1293.63 | 705.2
| 7500 | 49.936 | 269.9963 | 7184.56 | -1293.64 | 668.38
| 7550 | 54.936 | 269.9963 | 7215.03 | -1293.64 | 628.76
| 7600 | 59.936 | 269.9963 | 7241.93 | -1293.64 | 586.64
| 7650 | 64.936 | 269.9963 | 7265.06 | -1293.64 | 542.32
| 7700 | 69.936 | 269.9963 | 7284.24 | -1293.65 | 496.17
| 7750 | 74.936 | 269.9963 | 7299.33 | -1293.65 | 448.51
| 7800 | 79.936 | 269.9963 | 7310.2 | -1293.65 | 399.73
| 7850 | 84.936 | 269.9963 | 7316.78 | -1293.66 | 350.18
| 7900 | 89.936 | 269.9963 | 7319.02 | -1293.66 | 300.24
| 7905.21 | 90.4574 | 269.9963 | 7319 | -1293.66 | 295.03
| 8000 | 90.4574 | 269.9963 | 7318.24 | -1293.67 | 200.25
| 8100 | 90.4574 | 269.9963 | 7317.44 | -1293.67 | 100.25
| 8200 | 90.4574 | 269.9963 | 7316.65 | -1293.68 | 0.25
| 8300 | 90.4574 | 269.9963 | 7315.85 | -1293.69 | -99.75
| 8400 | 90.4574 | 269.9963 | 7315.05 | -1293.69 | -199.74
| 8500 | 90.4574 | 269.9963 | 7314.25 | -1293.7 | -299.74
| 8600 | 90.4574 | 269.9963 | 7313.45 | -1293.71 | -399.74
| 8700 | 90.4574 | 269.9963 | 7312.65 | -1293.71 | -499.73
| 8800 | 90.4574 | 269.9963 | 7311.86 | -1293.72 | -599.73
| 8900 | 90.4574 | 269.9963 | 7311.06 | -1293.73 | -699.73
| 9000 | 90.4574 | 269.9963 | 7310.26 | -1293.73 | -799.72
| 9100 | 90.4574 | 269.9963 | 7309.46 | -1293.74 | -899.72
| 9200 | 90.4574 | 269.9963 | 7308.66 | -1293.75 | -999.72
| 9300 | 90.4574 | 269.9963 | 7307.86 | -1293.75 | -1099.71
| 9400 | 90.4574 | 269.9963 | 7307.06 | -1293.76 | -1199.71
| 9500 | 90.4574 | 269.9963 | 7306.27 | -1293.76 | -1299.71
| 9600 | 90.4574 | 269.9963 | 7305.47 | -1293.77 | -1399.7
| 9700 | 90.4574 | 269.9963 | 7304.67 | -1293.78 | -1499.7
| 9800 | 90.4574 | 269.9963 | 7303.87 | -1293.78 | -1599.7
| 9900 | 90.4574 | 269.9963 | 7303.07 | -1293.79 | -1699.69
| 10000 | 90.4574 | 269.9963 | 7302.27 | -1293.8 | -1799.69
| 10100 | 90.4574 | 269.9963 | 7301.48 | -1293.8 | -1899.69
| 10200 | 90.4574 | 269.9963 | 7300.68 | -1293.81 | -1999.68
| 10300 | 90.4574 | 269.9963 | 7299.88 | -1293.82 | -2099.68
| 10400 | 90.4574 | 269.9963 | 7299.08 | -1293.82 | -2199.68
| 10500 | 90.4574 | 269.9963 | 7298.28 | -1293.83 | -2299.68
| 10600 | 90.4574 | 269.9963 | 7297.48 | -1293.84 | -2399.67
| 10700 | 90.4574 | 269.9963 | 7296.69 | -1293.84 | -2499.67
| 10800 | 90.4574 | 269.9963 | 7295.89 | -1293.85 | -2599.67
| 10900 | 90.4574 | 269.9963 | 7295.09 | -1293.86 | -2699.66
| 11000 | 90.4574 | 269.9963 | 7294.29 | -1293.86 | -2799.66
| 11100 | 90.4574 | 269.9963 | 7293.49 | -1293.87 | -2899.66
| 11200 | 90.4574 | 269.9963 | 7292.69 | -1293.88 | -2999.65
| 11300 | 90.4574 | 269.9963 | 7291.9 | -1293.88 | -3099.65
| 11400 | 90.4574 | 269.9963 | 7291.1 | -1293.89 | -3199.65
| 11500 | 90.4574 | 269.9963 | 7290.3 | -1293.9 | -3299.64
| 11600 | 90.4574 | 269.9963 | 7289.5 | -1293.9 | -3399.64
| 11700 | 90.4574 | 269.9963 | 7288.7 | -1293.91 | -3499.64
| 11800 | 90.4574 | 269.9963 | 7287.9 | -1293.91 | -3599.63
| 11900 | 90.4574 | 269.9963 | 7287.11 | -1293.92 | -3699.63
| 12000 | 90.4574 | 269.9963 | 7286.31 | -1293.93 | -3799.63
| 12100 | 90.4574 | 269.9963 | 7285.51 | -1293.93 | -3899.62
| 12200 | 90.4574 | 269.9963 | 7284.71 | -1293.94 | -3999.62
| 12300 | 90.4574 | 269.9963 | 7283.91 | -1293.95 | -4099.62
| 12400 | 90.4574 | 269.9963 | 7283.11 | -1293.95 | -4199.61
| 12500 | 90.4574 | 269.9963 | 7282.31 | -1293.96 | -4299.61
| 12539.42 | 90.4574 | 269.9963 | 7282 | -1293.96 | -4339.03

## Lookup (hidden)
North Reference | RetunValue | Grid Type | ReturnValue | Deviation Indicator | ReturnValue
| 2 |  | 0 |  | 4
True |  | SPCS-Colorado Central-NAD27 |  | Directional
Grid |  | SPCS-Colorado Central-NAD83 |  | High Angle
|  | SPCS-Colorado North-NAD27 |  | Horizontal
SPCS-Colorado North-NAD83
SPCS-Colorado South-NAD27
SPCS-Colorado South-NAD83
UTM-Zone 12 NAD27
UTM-Zone 12 NAD83
UTM-Zone 13 NAD27
UTM-Zone 13 NAD83