## Data
Header Information | measured depth (ft) | inclination (°) | azimuth (°) | true vertical depth (ft) | northing +N/-S (ft) | easting +E/-W (ft)
Operator Name | 0 | 0 | 0 | 0 | 0 | 0
Kerr-Mcgee | 100 | 0 | 0 | 100 | 0 | 0
Operator Number | 200 | 0 | 0 | 200 | 0 | 0
47120 | 300 | 0 | 0 | 300 | 0 | 0
Well Name and Number | 400 | 0 | 0 | 400 | 0 | 0
RMF 4C-15HZ | 500 | 0 | 0 | 500 | 0 | 0
API Number (if available) | 600 | 0 | 0 | 600 | 0 | 0
05-123-39203 | 700 | 0 | 0 | 700 | 0 | 0
Location: QQ SEC TWP RGE | 800 | 0 | 0 | 800 | 0 | 0
NENE Sec 15-T3N-R68W | 900 | 0 | 0 | 900 | 0 | 0
Citing Type: Planned or Actual | 1000 | 0 | 0 | 1000 | 0 | 0
Planned | 1100 | 0 | 0 | 1100 | 0 | 0
Deviation Indicator | 1200 | 0 | 0 | 1200 | 0 | 0
Horizontal | 1300 | 0 | 0 | 1300 | 0 | 0
North Reference | 1400 | 0 | 0 | 1400 | 0 | 0
True | 1500 | 0 | 0 | 1500 | 0 | 0
Grid Type | 1600 | 0 | 0 | 1600 | 0 | 0
#VALUE! | 1700 | 0 | 0 | 1700 | 0 | 0
| 1800 | 0 | 0 | 1800 | 0 | 0
| 1900 | 0 | 0 | 1900 | 0 | 0
| 2000 | 2 | 89 | 1999.98 | 0.03 | 1.74
| 2100 | 4 | 89 | 2099.84 | 0.12 | 6.98
| 2200 | 6 | 89 | 2199.45 | 0.27 | 15.69
| 2300 | 8 | 89 | 2298.7 | 0.49 | 27.88
| 2400 | 10 | 89 | 2397.47 | 0.76 | 43.52
| 2500 | 12 | 89 | 2495.62 | 1.09 | 62.59
| 2600 | 14 | 89 | 2593.06 | 1.49 | 85.08
| 2700 | 16 | 89 | 2689.64 | 1.94 | 110.96
| 2750 | 17 | 89 | 2737.58 | 2.18 | 125.16
| 2800 | 17 | 89 | 2785.4 | 2.44 | 139.77
| 2900 | 17 | 89 | 2881.03 | 2.95 | 169.01
| 3000 | 17 | 89 | 2976.66 | 3.46 | 198.24
| 3100 | 17 | 89 | 3072.29 | 3.97 | 227.47
| 3200 | 17 | 89 | 3167.92 | 4.48 | 256.71
| 3300 | 17 | 89 | 3263.55 | 4.99 | 285.94
| 3400 | 17 | 89 | 3359.18 | 5.5 | 315.17
| 3500 | 17 | 89 | 3454.81 | 6.01 | 344.4
| 3600 | 17 | 89 | 3550.44 | 6.52 | 373.64
| 3700 | 17 | 89 | 3646.07 | 7.03 | 402.87
| 3800 | 17 | 89 | 3741.7 | 7.54 | 432.1
| 3900 | 17 | 89 | 3837.33 | 8.05 | 461.33
| 4000 | 17 | 89 | 3932.96 | 8.56 | 490.57
| 4100 | 17 | 89 | 4028.59 | 9.07 | 519.8
| 4200 | 17 | 89 | 4124.23 | 9.58 | 549.03
| 4300 | 17 | 89 | 4219.86 | 10.09 | 578.27
| 4400 | 17 | 89 | 4315.49 | 10.6 | 607.5
| 4500 | 17 | 89 | 4411.12 | 11.11 | 636.73
| 4600 | 17 | 89 | 4506.75 | 11.62 | 665.96
| 4700 | 17 | 89 | 4602.38 | 12.13 | 695.2
| 4800 | 17 | 89 | 4698.01 | 12.64 | 724.43
| 4900 | 17 | 89 | 4793.64 | 13.16 | 753.66
| 5000 | 17 | 89 | 4889.27 | 13.67 | 782.89
| 5100 | 17 | 89 | 4984.9 | 14.18 | 812.13
| 5200 | 17 | 89 | 5080.53 | 14.69 | 841.36
| 5300 | 17 | 89 | 5176.16 | 15.2 | 870.59
| 5400 | 17 | 89 | 5271.79 | 15.71 | 899.83
| 5450 | 17 | 89 | 5319.61 | 15.96 | 914.44
| 5500 | 16 | 89 | 5367.55 | 16.21 | 928.64
| 5600 | 14 | 89 | 5464.13 | 16.66 | 954.52
| 5700 | 12 | 89 | 5561.57 | 17.05 | 977.01
| 5800 | 10 | 89 | 5659.72 | 17.39 | 996.08
| 5900 | 8 | 89 | 5758.49 | 17.66 | 1011.72
| 6000 | 6 | 89 | 5857.74 | 17.87 | 1023.91
| 6100 | 4 | 89 | 5957.35 | 18.02 | 1032.62
| 6200 | 2 | 89 | 6057.21 | 18.12 | 1037.86
| 6300 | 0 | 0 | 6157.19 | 18.15 | 1039.6
| 6400 | 0 | 0 | 6257.19 | 18.15 | 1039.6
| 6500 | 0 | 0 | 6357.19 | 18.15 | 1039.6
| 6600 | 0 | 0 | 6457.19 | 18.15 | 1039.6
| 6700 | 0 | 0 | 6557.19 | 18.15 | 1039.6
| 6800 | 0 | 0 | 6657.19 | 18.15 | 1039.6
| 6891.87 | 0 | 0 | 6749.06 | 18.15 | 1039.6
| 6900 | 0.813 | 269.9129 | 6757.19 | 18.15 | 1039.54
| 6950 | 5.813 | 269.9129 | 6807.09 | 18.14 | 1036.65
| 7000 | 10.813 | 269.9129 | 6856.55 | 18.13 | 1029.43
| 7050 | 15.813 | 269.9129 | 6905.19 | 18.11 | 1017.92
| 7100 | 20.813 | 269.9129 | 6952.64 | 18.09 | 1002.21
| 7150 | 25.813 | 269.9129 | 6998.55 | 18.06 | 982.43
| 7200 | 30.813 | 269.9129 | 7042.55 | 18.02 | 958.72
| 7250 | 35.813 | 269.9129 | 7084.32 | 17.98 | 931.27
| 7300 | 40.813 | 269.9129 | 7123.54 | 17.93 | 900.28
| 7350 | 45.813 | 269.9129 | 7159.91 | 17.88 | 866
| 7400 | 50.813 | 269.9129 | 7193.15 | 17.83 | 828.67
| 7450 | 55.813 | 269.9129 | 7223.01 | 17.76 | 788.59
| 7500 | 60.813 | 269.9129 | 7249.27 | 17.7 | 746.05
| 7550 | 65.813 | 269.9129 | 7271.72 | 17.63 | 701.39
| 7600 | 70.813 | 269.9129 | 7290.19 | 17.56 | 654.95
| 7650 | 75.813 | 269.9129 | 7304.54 | 17.49 | 607.07
| 7700 | 80.813 | 269.9129 | 7314.67 | 17.41 | 558.12
| 7750 | 85.813 | 269.9129 | 7320.49 | 17.34 | 508.48
| 7796.43 | 90.456 | 269.9129 | 7322 | 17.27 | 462.08
| 7800 | 90.456 | 269.9129 | 7321.97 | 17.26 | 458.51
| 7900 | 90.456 | 269.9129 | 7321.17 | 17.11 | 358.52
| 8000 | 90.456 | 269.9129 | 7320.38 | 16.96 | 258.52
| 8100 | 90.456 | 269.9129 | 7319.58 | 16.81 | 158.52
| 8200 | 90.456 | 269.9129 | 7318.79 | 16.66 | 58.53
| 8300 | 90.456 | 269.9129 | 7317.99 | 16.5 | -41.47
| 8400 | 90.456 | 269.9129 | 7317.2 | 16.35 | -141.47
| 8500 | 90.456 | 269.9129 | 7316.4 | 16.2 | -241.46
| 8600 | 90.456 | 269.9129 | 7315.6 | 16.05 | -341.46
| 8700 | 90.456 | 269.9129 | 7314.81 | 15.9 | -441.46
| 8800 | 90.456 | 269.9129 | 7314.01 | 15.74 | -541.45
| 8900 | 90.456 | 269.9129 | 7313.22 | 15.59 | -641.45
| 9000 | 90.456 | 269.9129 | 7312.42 | 15.44 | -741.45
| 9100 | 90.456 | 269.9129 | 7311.63 | 15.29 | -841.44
| 9200 | 90.456 | 269.9129 | 7310.83 | 15.14 | -941.44
| 9300 | 90.456 | 269.9129 | 7310.03 | 14.98 | -1041.44
| 9400 | 90.456 | 269.9129 | 7309.24 | 14.83 | -1141.43
| 9500 | 90.456 | 269.9129 | 7308.44 | 14.68 | -1241.43
| 9600 | 90.456 | 269.9129 | 7307.65 | 14.53 | -1341.43
| 9700 | 90.456 | 269.9129 | 7306.85 | 14.38 | -1441.42
| 9800 | 90.456 | 269.9129 | 7306.05 | 14.22 | -1541.42
| 9900 | 90.456 | 269.9129 | 7305.26 | 14.07 | -1641.42
| 10000 | 90.456 | 269.9129 | 7304.46 | 13.92 | -1741.41
| 10100 | 90.456 | 269.9129 | 7303.67 | 13.77 | -1841.41
| 10200 | 90.456 | 269.9129 | 7302.87 | 13.62 | -1941.41
| 10300 | 90.456 | 269.9129 | 7302.08 | 13.46 | -2041.4
| 10400 | 90.456 | 269.9129 | 7301.28 | 13.31 | -2141.4
| 10500 | 90.456 | 269.9129 | 7300.48 | 13.16 | -2241.4
| 10600 | 90.456 | 269.9129 | 7299.69 | 13.01 | -2341.39
| 10700 | 90.456 | 269.9129 | 7298.89 | 12.86 | -2441.39
| 10800 | 90.456 | 269.9129 | 7298.1 | 12.7 | -2541.39
| 10900 | 90.456 | 269.9129 | 7297.3 | 12.55 | -2641.38
| 11000 | 90.456 | 269.9129 | 7296.51 | 12.4 | -2741.38
| 11100 | 90.456 | 269.9129 | 7295.71 | 12.25 | -2841.38
| 11200 | 90.456 | 269.9129 | 7294.91 | 12.1 | -2941.37
| 11300 | 90.456 | 269.9129 | 7294.12 | 11.94 | -3041.37
| 11400 | 90.456 | 269.9129 | 7293.32 | 11.79 | -3141.37
| 11500 | 90.456 | 269.9129 | 7292.53 | 11.64 | -3241.36
| 11600 | 90.456 | 269.9129 | 7291.73 | 11.49 | -3341.36
| 11700 | 90.456 | 269.9129 | 7290.93 | 11.34 | -3441.36
| 11800 | 90.456 | 269.9129 | 7290.14 | 11.18 | -3541.36
| 11900 | 90.456 | 269.9129 | 7289.34 | 11.03 | -3641.35
| 12000 | 90.456 | 269.9129 | 7288.55 | 10.88 | -3741.35
| 12100 | 90.456 | 269.9129 | 7287.75 | 10.73 | -3841.35
| 12200 | 90.456 | 269.9129 | 7286.96 | 10.58 | -3941.34
| 12300 | 90.456 | 269.9129 | 7286.16 | 10.42 | -4041.34
| 12400 | 90.456 | 269.9129 | 7285.36 | 10.27 | -4141.34
| 12445.77 | 90.456 | 269.9129 | 7285 | 10.2 | -4187.11

## Lookup (hidden)
North Reference | RetunValue | Grid Type | ReturnValue | Deviation Indicator | ReturnValue
| 2 |  | 0 |  | 4
True |  | SPCS-Colorado Central-NAD27 |  | Directional
Grid |  | SPCS-Colorado Central-NAD83 |  | High Angle
|  | SPCS-Colorado North-NAD27 |  | Horizontal
SPCS-Colorado North-NAD83
SPCS-Colorado South-NAD27
SPCS-Colorado South-NAD83
UTM-Zone 12 NAD27
UTM-Zone 12 NAD83
UTM-Zone 13 NAD27
UTM-Zone 13 NAD83