## Data
Header Information | measured depth (ft) | inclination (°) | azimuth (°) | true vertical depth (ft) | northing +N/-S (ft) | easting +E/-W (ft)
Operator Name | 0 | 0 | 0 | 0 | 0 | 0
Noble Energy | 368 | 0.2 | 114.73 | 368 | -0.27 | 0.58
Operator Number | 650 | 0 | 148.93 | 650 | -0.47 | 1.03
100322 | 970 | 0.5 | 260.83 | 969.99 | -0.7 | -0.35
Well Name and Number | 994 | 0.25 | 244.47 | 993.99 | -0.74 | -0.5
Wells Ranch AE20-62HN | 1086 | 0.25 | 199.72 | 1085.99 | -1.01 | -0.75
API Number (if available) | 1179 | 0.17 | 284.59 | 1178.99 | -1.17 | -0.95
05-123-37224 | 1272 | 0.19 | 144.65 | 1271.99 | -1.26 | -0.99
Location: QQ SEC TWP RGE | 1365 | 0.29 | 191.93 | 1364.99 | -1.62 | -0.95
NWSW Sec. 20-T6N-R62W | 1458 | 0.09 | 339.34 | 1457.99 | -1.78 | -1.03
Citing Type: Planned or Actual | 1551 | 2.14 | 188.98 | 1550.97 | -3.42 | -1.32
Actual | 1642 | 3.53 | 181.7 | 1641.86 | -7.9 | -1.67
Deviation Indicator | 1734 | 4.46 | 188.12 | 1733.63 | -14.28 | -2.26
Horizontal | 1827 | 5.47 | 180.99 | 1826.28 | -22.29 | -2.85
North Reference | 1919 | 6.62 | 194.61 | 1917.78 | -31.8 | -4.26
Grid | 2012 | 8.51 | 199.96 | 2009.96 | -43.46 | -7.96
Grid Type | 2106 | 10.28 | 201.11 | 2102.7 | -57.82 | -13.36
SPCS-Colorado North-NAD83 | 2201 | 10.23 | 200.02 | 2196.18 | -73.66 | -19.3
| 2296 | 9.46 | 200.49 | 2289.78 | -88.9 | -24.92
| 2391 | 9.78 | 190.35 | 2383.45 | -104.15 | -29.1
| 2486 | 8.88 | 189.78 | 2477.19 | -119.31 | -31.8
| 2581 | 10.62 | 183.55 | 2570.82 | -135.28 | -33.59
| 2675 | 9.56 | 184.9 | 2663.37 | -151.7 | -34.79
| 2770 | 11.38 | 181.46 | 2756.78 | -168.93 | -35.7
| 2865 | 10.39 | 180.71 | 2850.07 | -186.87 | -36.05
| 2960 | 11.46 | 186.08 | 2943.35 | -204.82 | -37.15
| 3055 | 10.44 | 184.72 | 3036.62 | -222.78 | -38.86
| 3150 | 8.3 | 183.86 | 3130.35 | -238.2 | -40.03
| 3245 | 8.79 | 187.17 | 3224.29 | -252.25 | -41.4
| 3340 | 8.85 | 192.67 | 3318.17 | -266.58 | -43.91
| 3435 | 8.4 | 184.75 | 3412.1 | -280.62 | -46.09
| 3530 | 10.33 | 186.16 | 3505.83 | -296.01 | -47.57
| 3625 | 12.56 | 186.98 | 3598.93 | -314.73 | -49.74
| 3720 | 15.07 | 191.42 | 3691.18 | -337.09 | -53.45
| 3815 | 16.18 | 188.42 | 3782.67 | -362.29 | -57.83
| 3910 | 16.97 | 190.17 | 3873.72 | -389.03 | -62.22
| 4005 | 14.13 | 198.82 | 3965.25 | -413.66 | -68.41
| 4100 | 12.2 | 204.87 | 4057.75 | -433.75 | -76.37
| 4195 | 9.81 | 205.03 | 4151 | -450.19 | -84.02
| 4290 | 6.94 | 210.09 | 4244.98 | -462.49 | -90.32
| 4385 | 6.37 | 205.57 | 4339.34 | -472.21 | -95.47
| 4480 | 7.16 | 196.35 | 4433.68 | -482.65 | -99.41
| 4575 | 7.02 | 195.59 | 4527.95 | -493.92 | -102.64
| 4669 | 8 | 184.17 | 4621.15 | -505.98 | -104.66
| 4764 | 6.87 | 185.58 | 4715.35 | -518.23 | -105.69
| 4858 | 7.56 | 186.41 | 4808.6 | -529.97 | -106.93
| 4953 | 9.24 | 188.29 | 4902.58 | -543.73 | -108.73
| 5048 | 8.39 | 186.42 | 4996.46 | -558.16 | -110.6
| 5143 | 7.4 | 186.26 | 5090.56 | -571.13 | -112.04
| 5238 | 6.26 | 178.21 | 5184.88 | -582.39 | -112.55
| 5333 | 7.05 | 174.32 | 5279.24 | -593.37 | -111.81
| 5428 | 9.17 | 183.49 | 5373.29 | -606.73 | -111.69
| 5523 | 9.5 | 187.53 | 5467.03 | -622.06 | -113.18
| 5619 | 9.01 | 189.26 | 5561.78 | -637.33 | -115.43
| 5713 | 9.33 | 188.7 | 5654.58 | -652.13 | -117.77
| 5808 | 6.15 | 185.89 | 5748.71 | -664.8 | -119.45
| 5840 | 5.25 | 185.86 | 5780.55 | -667.97 | -119.78
| 5900 | 7.81 | 194.2 | 5840.15 | -674.65 | -121.06
| 5948 | 12.97 | 204.2 | 5887.36 | -682.73 | -124.07
| 5995 | 16.35 | 197.62 | 5932.82 | -693.85 | -128.24
| 6090 | 22.51 | 184.33 | 6022.41 | -724.77 | -133.67
| 6185 | 24.94 | 157.93 | 6109.62 | -761.58 | -127.49
| 6280 | 31.01 | 134.51 | 6193.73 | -797.43 | -102.42
| 6328 | 35.82 | 127.82 | 6233.8 | -814.73 | -82.49
| 6375 | 39.03 | 123.85 | 6271.13 | -831.41 | -59.32
| 6423 | 43.15 | 118.38 | 6307.31 | -847.65 | -32.31
| 6470 | 48.22 | 115.04 | 6340.14 | -862.71 | -2.27
| 6518 | 52.21 | 111.9 | 6370.85 | -877.37 | 31.56
| 6565 | 56 | 108.68 | 6398.41 | -890.55 | 67.27
| 6613 | 59.7 | 107.17 | 6423.95 | -903.04 | 105.93
| 6660 | 62.22 | 106.18 | 6446.76 | -914.83 | 145.29
| 6708 | 64.39 | 105.15 | 6468.32 | -926.4 | 186.58
| 6755 | 69.94 | 102.35 | 6486.56 | -936.67 | 228.64
| 6803 | 75.41 | 100.49 | 6500.85 | -945.73 | 273.54
| 6849 | 81.33 | 100.52 | 6510.12 | -953.94 | 317.82
| 6909 | 85.56 | 98.19 | 6516.97 | -963.62 | 376.61
| 7067 | 88.49 | 91.46 | 6525.17 | -976.87 | 533.74
| 7160 | 88.4 | 90.57 | 6527.7 | -978.52 | 626.69
| 7253 | 88.18 | 90.05 | 6530.47 | -979.02 | 719.64
| 7345 | 89.63 | 86.74 | 6532.23 | -976.44 | 811.57
| 7438 | 91.17 | 87.37 | 6531.58 | -971.67 | 904.45
| 7531 | 89.51 | 86.22 | 6531.03 | -966.47 | 997.29
| 7624 | 89.54 | 87.18 | 6531.8 | -961.11 | 1090.14
| 7717 | 88.3 | 85.93 | 6533.55 | -955.53 | 1182.95
| 7810 | 87.53 | 84.88 | 6536.94 | -948.08 | 1275.59
| 7901 | 87.9 | 85.86 | 6540.57 | -940.74 | 1366.22
| 7993 | 88.92 | 87.73 | 6543.12 | -935.6 | 1458.03
| 8085 | 90.12 | 87.65 | 6543.89 | -931.89 | 1549.95
| 8178 | 90.28 | 86.44 | 6543.57 | -927.1 | 1642.82
| 8271 | 89.94 | 83.18 | 6543.39 | -918.69 | 1735.43
| 8365 | 91.94 | 86.23 | 6541.84 | -910.01 | 1829
| 8460 | 92.86 | 85.69 | 6537.87 | -903.33 | 1923.68
| 8555 | 92.31 | 88.25 | 6533.58 | -898.31 | 2018.44
| 8649 | 90.34 | 87.77 | 6531.41 | -895.05 | 2112.36
| 8744 | 90.96 | 88.08 | 6530.33 | -891.61 | 2207.29
| 8839 | 92.31 | 88.69 | 6527.62 | -888.93 | 2302.21
| 8934 | 90.09 | 87.33 | 6525.63 | -885.63 | 2397.12
| 9029 | 91.79 | 87.24 | 6524.07 | -881.14 | 2492
| 9124 | 88.58 | 86.37 | 6523.76 | -875.84 | 2586.84
| 9219 | 88.55 | 85.95 | 6526.14 | -869.48 | 2681.59
| 9313 | 90.15 | 88.77 | 6527.21 | -865.15 | 2775.48
| 9408 | 90.77 | 89.04 | 6526.45 | -863.34 | 2870.46
| 9503 | 92 | 89.24 | 6524.15 | -861.91 | 2965.41
| 9598 | 90.59 | 89.89 | 6522 | -861.19 | 3060.38
| 9693 | 90.12 | 89.44 | 6521.42 | -860.64 | 3155.38
| 9788 | 90.4 | 90.02 | 6520.98 | -860.19 | 3250.38
| 9883 | 90.15 | 89.29 | 6520.53 | -859.62 | 3345.37
| 9978 | 90.49 | 90.17 | 6520 | -859.17 | 3440.37
| 10073 | 90.59 | 90.74 | 6519.1 | -859.92 | 3535.36
| 10168 | 90.65 | 90.8 | 6518.07 | -861.2 | 3630.35
| 10263 | 90.56 | 92.35 | 6517.07 | -863.81 | 3725.31
| 10358 | 89.91 | 90.57 | 6516.68 | -866.23 | 3820.27
| 10453 | 90.25 | 88.78 | 6516.55 | -865.69 | 3915.26
| 10548 | 90.25 | 90.39 | 6516.13 | -865 | 4010.26
| 10643 | 91.48 | 91.94 | 6514.7 | -866.93 | 4105.22
| 10738 | 89.01 | 87.94 | 6514.29 | -866.83 | 4200.19
| 10832 | 87.62 | 84.78 | 6517.06 | -860.87 | 4293.95
| 10927 | 89.67 | 84.09 | 6519.31 | -851.66 | 4388.47
| 11002 | 91.11 | 84.37 | 6518.79 | -844.12 | 4463.09
| 11066 | 91.11 | 84.37 | 6517.55 | -837.84 | 4526.77

## Lookup (hidden)
North Reference | RetunValue | Grid Type | ReturnValue | Deviation Indicator | ReturnValue
| 3 |  | 5 |  | 4
True |  | SPCS-Colorado Central-NAD27 |  | Directional
Grid |  | SPCS-Colorado Central-NAD83 |  | High Angle
|  | SPCS-Colorado North-NAD27 |  | Horizontal
SPCS-Colorado North-NAD83
SPCS-Colorado South-NAD27
SPCS-Colorado South-NAD83
UTM-Zone 12 NAD27
UTM-Zone 12 NAD83
UTM-Zone 13 NAD27
UTM-Zone 13 NAD83