## Data
Header Information | measured depth (ft) | inclination (°) | azimuth (°) | true vertical depth (ft) | northing +N/-S (ft) | easting +E/-W (ft)
Operator Name | 0 | 0 | 0 | 0 | 0 | 0
Encana Oil & Gas | 100 | 0 | 0 | 100 | 0 | 0
Operator Number | 200 | 0 | 0 | 200 | 0 | 0
100185 | 300 | 1 | 240 | 300 | -0.4 | -0.8
Well Name and Number | 400 | 2 | 240 | 400 | -1.7 | -3
WOOLLEY-BECKY 2A-7H-E168 | 500 | 3 | 240 | 499.9 | -3.9 | -6.8
API Number (if available) | 600 | 4 | 240 | 599.7 | -7 | -12.1
| 700 | 3.64 | 254.06 | 699.5 | -9.6 | -18.2
Location: QQ SEC TWP RGE | 722.7 | 3.59 | 257.58 | 722.1 | -9.9 | -19.6
S7-T1N-R68W | 800 | 3.59 | 257.58 | 799.3 | -11 | -24.3
Citing Type: Planned or Actual | 900 | 3.59 | 257.58 | 899.1 | -12.3 | -30.4
PLANNED | 1000 | 3.59 | 257.58 | 998.9 | -13.7 | -36.5
Deviation Indicator | 1100 | 3.59 | 257.58 | 1098.7 | -15 | -42.6
Horizontal | 1200 | 3.59 | 257.58 | 1198.5 | -16.4 | -48.8
North Reference | 1300 | 3.59 | 257.58 | 1298.3 | -17.7 | -54.9
True | 1400 | 3.59 | 257.58 | 1398.1 | -19.1 | -61
Grid Type | 1500 | 3.59 | 257.58 | 1497.9 | -20.4 | -67.1
#VALUE! | 1600 | 3.59 | 257.58 | 1597.7 | -21.8 | -73.3
| 1700 | 3.59 | 257.58 | 1697.5 | -23.1 | -79.4
| 1800 | 3.59 | 257.58 | 1797.3 | -24.5 | -85.5
| 1900 | 3.59 | 257.58 | 1897.1 | -25.8 | -91.6
| 2000 | 3.59 | 257.58 | 1996.9 | -27.2 | -97.7
| 2100 | 3.59 | 257.58 | 2096.7 | -28.5 | -103.9
| 2200 | 3.59 | 257.58 | 2196.5 | -29.9 | -110
| 2300 | 3.59 | 257.58 | 2296.3 | -31.2 | -116.1
| 2400 | 3.59 | 257.58 | 2396.1 | -32.6 | -122.2
| 2500 | 3.59 | 257.58 | 2495.9 | -33.9 | -128.3
| 2600 | 3.59 | 257.58 | 2595.7 | -35.3 | -134.5
| 2700 | 3.59 | 257.58 | 2695.5 | -36.6 | -140.6
| 2800 | 3.59 | 257.58 | 2795.3 | -37.9 | -146.7
| 2900 | 3.59 | 257.58 | 2895.1 | -39.3 | -152.8
| 3000 | 3.59 | 257.58 | 2994.9 | -40.6 | -159
| 3100 | 3.59 | 257.58 | 3094.7 | -42 | -165.1
| 3200 | 3.59 | 257.58 | 3194.5 | -43.3 | -171.2
| 3300 | 3.59 | 257.58 | 3294.3 | -44.7 | -177.3
| 3400 | 3.59 | 257.58 | 3394.1 | -46 | -183.4
| 3500 | 3.59 | 257.58 | 3493.9 | -47.4 | -189.6
| 3600 | 3.59 | 257.58 | 3593.8 | -48.7 | -195.7
| 3700 | 3.59 | 257.58 | 3693.6 | -50.1 | -201.8
| 3800 | 3.59 | 257.58 | 3793.4 | -51.4 | -207.9
| 3900 | 3.59 | 257.58 | 3893.2 | -52.8 | -214
| 4000 | 3.59 | 257.58 | 3993 | -54.1 | -220.2
| 4100 | 3.59 | 257.58 | 4092.8 | -55.5 | -226.3
| 4200 | 3.59 | 257.58 | 4192.6 | -56.8 | -232.4
| 4300 | 3.59 | 257.58 | 4292.4 | -58.2 | -238.5
| 4400 | 3.59 | 257.58 | 4392.2 | -59.5 | -244.7
| 4500 | 3.59 | 257.58 | 4492 | -60.9 | -250.8
| 4600 | 3.59 | 257.58 | 4591.8 | -62.2 | -256.9
| 4700 | 3.59 | 257.58 | 4691.6 | -63.6 | -263
| 4800 | 3.59 | 257.58 | 4791.4 | -64.9 | -269.1
| 4900 | 3.59 | 257.58 | 4891.2 | -66.3 | -275.3
| 5000 | 3.59 | 257.58 | 4991 | -67.6 | -281.4
| 5100 | 3.59 | 257.58 | 5090.8 | -69 | -287.5
| 5200 | 3.59 | 257.58 | 5190.6 | -70.3 | -293.6
| 5300 | 3.59 | 257.58 | 5290.4 | -71.6 | -299.8
| 5400 | 3.59 | 257.58 | 5390.2 | -73 | -305.9
| 5500 | 3.59 | 257.58 | 5490 | -74.3 | -312
| 5600 | 3.59 | 257.58 | 5589.8 | -75.7 | -318.1
| 5700 | 3.59 | 257.58 | 5689.6 | -77 | -324.2
| 5800 | 3.59 | 257.58 | 5789.4 | -78.4 | -330.4
| 5900 | 3.59 | 257.58 | 5889.2 | -79.7 | -336.5
| 6000 | 3.59 | 257.58 | 5989 | -81.1 | -342.6
| 6100 | 3.59 | 257.58 | 6088.8 | -82.4 | -348.7
| 6200 | 3.59 | 257.58 | 6188.6 | -83.8 | -354.8
| 6300 | 3.59 | 257.58 | 6288.4 | -85.1 | -361
| 6400 | 3.59 | 257.58 | 6388.2 | -86.5 | -367.1
| 6500 | 3.59 | 257.58 | 6488 | -87.8 | -373.2
| 6600 | 3.59 | 257.58 | 6587.9 | -89.2 | -379.3
| 6700 | 3.59 | 257.58 | 6687.7 | -90.5 | -385.5
| 6800 | 3.59 | 257.58 | 6787.5 | -91.9 | -391.6
| 6900 | 3.59 | 257.58 | 6887.3 | -93.2 | -397.7
| 7000 | 3.59 | 257.58 | 6987.1 | -94.6 | -403.8
| 7100 | 3.59 | 257.58 | 7086.9 | -95.9 | -409.9
| 7173.7 | 3.59 | 257.58 | 7160.4 | -96.9 | -414.5
| 7200 | 3.97 | 297.93 | 7186.7 | -96.7 | -416.1
| 7250 | 7.7 | 333.03 | 7236.4 | -92.9 | -419.1
| 7300 | 12.36 | 343.75 | 7285.6 | -84.7 | -422.1
| 7350 | 17.21 | 348.58 | 7334 | -72.3 | -425.1
| 7400 | 22.13 | 351.32 | 7381 | -55.8 | -428
| 7450 | 27.07 | 353.11 | 7426.5 | -35.1 | -430.8
| 7500 | 32.03 | 354.37 | 7470 | -10.6 | -433.4
| 7550 | 37 | 355.33 | 7511.2 | 17.6 | -436
| 7600 | 41.98 | 356.09 | 7549.7 | 49.3 | -438.3
| 7650 | 46.96 | 356.72 | 7585.4 | 84.2 | -440.5
| 7700 | 51.94 | 357.25 | 7617.9 | 122.1 | -442.5
| 7750 | 56.93 | 357.71 | 7647 | 162.8 | -444.3
| 7800 | 61.92 | 358.12 | 7672.4 | 205.8 | -445.9
| 7850 | 66.91 | 358.5 | 7694 | 250.8 | -447.2
| 7900 | 71.89 | 358.85 | 7711.6 | 297.6 | -448.3
| 7950 | 76.88 | 359.18 | 7725 | 345.7 | -449.1
| 8000 | 81.87 | 359.5 | 7734.2 | 394.9 | -449.6
| 8050 | 86.87 | 359.81 | 7739.1 | 444.6 | -449.9
| 8081.4 | 90 | 0 | 7740 | 476 | -450
| 8100 | 90 | 0 | 7740 | 494.6 | -450
| 8200 | 90 | 0 | 7740 | 594.6 | -450
| 8300 | 90 | 0 | 7740 | 694.6 | -450
| 8400 | 90 | 0 | 7740 | 794.6 | -450
| 8500 | 90 | 0 | 7740 | 894.6 | -450
| 8600 | 90 | 0 | 7740 | 994.6 | -450
| 8700 | 90 | 0 | 7740 | 1094.6 | -450
| 8800 | 90 | 0 | 7740 | 1194.6 | -450
| 8900 | 90 | 0 | 7740 | 1294.6 | -450
| 9000 | 90 | 0 | 7740 | 1394.6 | -450
| 9100 | 90 | 0 | 7740 | 1494.6 | -450
| 9200 | 90 | 0 | 7740 | 1594.6 | -450
| 9300 | 90 | 0 | 7740 | 1694.6 | -450
| 9400 | 90 | 0 | 7740 | 1794.6 | -450
| 9500 | 90 | 0 | 7740 | 1894.6 | -450
| 9600 | 90 | 0 | 7740 | 1994.6 | -450
| 9700 | 90 | 0 | 7740 | 2094.6 | -450
| 9800 | 90 | 0 | 7740 | 2194.6 | -450
| 9900 | 90 | 0 | 7740 | 2294.6 | -450
| 10000 | 90 | 0 | 7740 | 2394.6 | -450
| 10100 | 90 | 0 | 7740 | 2494.6 | -450
| 10200 | 90 | 0 | 7740 | 2594.6 | -450
| 10300 | 90 | 0 | 7740 | 2694.6 | -450
| 10400 | 90 | 0 | 7740 | 2794.6 | -450
| 10500 | 90 | 0 | 7740 | 2894.6 | -450
| 10600 | 90 | 0 | 7740 | 2994.6 | -450
| 10700 | 90 | 0 | 7740 | 3094.6 | -450
| 10800 | 90 | 0 | 7740 | 3194.6 | -450
| 10900 | 90 | 0 | 7740 | 3294.6 | -450
| 11000 | 90 | 0 | 7740 | 3394.6 | -450
| 11105.4 | 90 | 0 | 7740 | 3500 | -450
| 11191 | 90 | 359.14 | 7740 | 3585.6 | -450.6
| 11200 | 90 | 359.14 | 7740 | 3594.6 | -450.8
| 11300 | 90 | 359.14 | 7740 | 3694.6 | -452.3
| 11400 | 90 | 359.14 | 7740 | 3794.6 | -453.8
| 11500 | 90 | 359.14 | 7740 | 3894.6 | -455.3
| 11600 | 90 | 359.14 | 7740 | 3994.5 | -456.7
| 11700 | 90 | 359.14 | 7740 | 4094.5 | -458.2
| 11800 | 90 | 359.14 | 7740 | 4194.5 | -459.7
| 11900 | 90 | 359.14 | 7740 | 4294.5 | -461.2
| 12000 | 90 | 359.14 | 7740 | 4394.5 | -462.7
| 12100 | 90 | 359.14 | 7740 | 4494.5 | -464.2
| 12200 | 90 | 359.14 | 7740 | 4594.5 | -465.7
| 12300 | 90 | 359.14 | 7740 | 4694.5 | -467.2
| 12400 | 90 | 359.14 | 7740 | 4794.5 | -468.7
| 12500 | 90 | 359.14 | 7740 | 4894.4 | -470.2
| 12600 | 90 | 359.14 | 7740 | 4994.4 | -471.7
| 12700 | 90 | 359.14 | 7740 | 5094.4 | -473.2
| 12800 | 90 | 359.14 | 7740 | 5194.4 | -474.7
| 12900 | 90 | 359.14 | 7740 | 5294.4 | -476.2
| 13000 | 90 | 359.14 | 7740 | 5394.4 | -477.7
| 13100 | 90 | 359.14 | 7740 | 5494.4 | -479.2
| 13200 | 90 | 359.14 | 7740 | 5594.4 | -480.7
| 13300 | 90 | 359.14 | 7740 | 5694.4 | -482.1
| 13400 | 90 | 359.14 | 7740 | 5794.3 | -483.6
| 13500 | 90 | 359.14 | 7740 | 5894.3 | -485.1
| 13600 | 90 | 359.14 | 7740 | 5994.3 | -486.6
| 13700 | 90 | 359.14 | 7740 | 6094.3 | -488.1
| 13800 | 90 | 359.14 | 7740 | 6194.3 | -489.6
| 13900 | 90 | 359.14 | 7740 | 6294.3 | -491.1
| 14000 | 90 | 359.14 | 7740 | 6394.3 | -492.6
| 14100 | 90 | 359.14 | 7740 | 6494.3 | -494.1
| 14200 | 90 | 359.14 | 7740 | 6594.3 | -495.6
| 14300 | 90 | 359.14 | 7740 | 6694.2 | -497.1
| 14400 | 90 | 359.14 | 7740 | 6794.2 | -498.6
| 14500 | 90 | 359.14 | 7740 | 6894.2 | -500.1
| 14600 | 90 | 359.14 | 7740 | 6994.2 | -501.6
| 14682.3 | 90 | 359.14 | 7740 | 7076.5 | -502.8

## Lookup (hidden)
North Reference | RetunValue | Grid Type | ReturnValue | Deviation Indicator | ReturnValue
| 2 |  | 0 |  | 4
True |  | SPCS-Colorado Central-NAD27 |  | Directional
Grid |  | SPCS-Colorado Central-NAD83 |  | High Angle
|  | SPCS-Colorado North-NAD27 |  | Horizontal
SPCS-Colorado North-NAD83
SPCS-Colorado South-NAD27
SPCS-Colorado South-NAD83
UTM-Zone 12 NAD27
UTM-Zone 12 NAD83
UTM-Zone 13 NAD27
UTM-Zone 13 NAD83