## Data
Header Information | measured depth (ft) | inclination (°) | azimuth (°) | true vertical depth (ft) | northing +N/-S (ft) | easting +E/-W (ft)
Operator Name | 0 | 0 | 0 | 0 | 0 | 0
Noble Energy | 354 | 0.1 | 339.14 | 354 | 0.29 | -0.11
Operator Number | 643 | 0.8 | 1.84 | 642.99 | 2.54 | -0.14
100322 | 940 | 0.6 | 349.64 | 939.97 | 6.14 | -0.35
Well Name and Number | 1088 | 0.22 | 276.45 | 1087.96 | 6.94 | -0.77
Wells Ranch AE20-63HN | 1181 | 0.25 | 318.12 | 1180.96 | 7.11 | -1.08
API Number (if available) | 1273 | 0.04 | 32.8 | 1272.96 | 7.28 | -1.2
05-123-37222 | 1366 | 0.28 | 344.11 | 1365.96 | 7.53 | -1.24
Location: QQ SEC TWP RGE | 1460 | 0.43 | 300.63 | 1459.96 | 7.93 | -1.61
NWSW 20-T6N-R62W | 1555 | 1.52 | 203.25 | 1554.95 | 6.96 | -2.41
Citing Type: Planned or Actual | 1649 | 3.24 | 185.2 | 1648.87 | 3.16 | -3.15
Actual | 1745 | 4.4 | 175.44 | 1744.65 | -3.21 | -3.1
Deviation Indicator | 1839 | 6.17 | 168.91 | 1838.25 | -11.76 | -1.84
Horizontal | 1934 | 7.82 | 172.55 | 1932.54 | -23.18 | -0.02
North Reference | 2029 | 9.68 | 177.08 | 2026.43 | -37.57 | 1.22
Grid | 2124 | 8.84 | 175.97 | 2120.19 | -52.83 | 2.14
Grid Type | 2219 | 9.34 | 175.02 | 2214 | -67.79 | 3.33
SPCS-Colorado North-NAD83 | 2314 | 8.56 | 175.65 | 2307.84 | -82.52 | 4.53
| 2409 | 8.09 | 173.57 | 2401.84 | -96.21 | 5.82
| 2504 | 8.93 | 175.12 | 2495.79 | -110.2 | 7.19
| 2599 | 9.24 | 182.26 | 2589.6 | -125.17 | 7.52
| 2694 | 8.39 | 181.02 | 2683.48 | -139.72 | 7.09
| 2789 | 9.78 | 174.84 | 2777.29 | -154.68 | 7.7
| 2884 | 9.42 | 177.56 | 2870.96 | -170.49 | 8.75
| 2979 | 10.34 | 174.43 | 2964.55 | -186.74 | 9.91
| 3074 | 9.94 | 172.71 | 3058.07 | -203.36 | 11.78
| 3169 | 8.01 | 169.69 | 3151.9 | -218.01 | 14
| 3263 | 9.25 | 172.38 | 3244.83 | -231.94 | 16.18
| 3358 | 8.17 | 176 | 3338.74 | -246.24 | 17.66
| 3453 | 6.02 | 169.28 | 3433.01 | -257.87 | 19.06
| 3548 | 7.69 | 168.71 | 3527.32 | -269 | 21.23
| 3643 | 8.69 | 166.66 | 3621.35 | -282.22 | 24.13
| 3738 | 9.61 | 167.45 | 3715.14 | -296.94 | 27.51
| 3833 | 8.45 | 167.02 | 3808.97 | -311.48 | 30.8
| 3928 | 4.71 | 180.01 | 3903.33 | -322.19 | 32.37
| 4023 | 2.33 | 207.75 | 3998.15 | -327.8 | 31.47
| 4117 | 1.99 | 251.25 | 4092.09 | -330.01 | 29.03
| 4212 | 2.22 | 262.99 | 4187.02 | -330.77 | 25.65
| 4307 | 2.29 | 297.68 | 4281.95 | -330.11 | 22.14
| 4402 | 1.82 | 294.07 | 4376.89 | -328.61 | 19.08
| 4497 | 0.96 | 18.93 | 4471.87 | -327.25 | 17.96
| 4592 | 1.36 | 38.02 | 4566.85 | -325.61 | 18.91
| 4687 | 1.17 | 48.61 | 4661.83 | -324.08 | 20.34
| 4782 | 1.04 | 39.58 | 4756.81 | -322.77 | 21.61
| 4877 | 1.18 | 49.46 | 4851.79 | -321.47 | 22.9
| 4972 | 0.35 | 291.4 | 4946.79 | -320.73 | 23.38
| 5067 | 0.2 | 207.2 | 5041.79 | -320.77 | 23.03
| 5162 | 0.34 | 305.81 | 5136.79 | -320.75 | 22.73
| 5257 | 0.47 | 5.76 | 5231.78 | -320.2 | 22.54
| 5352 | 0.39 | 159.32 | 5326.78 | -320.11 | 22.69
| 5446 | 0.18 | 169.84 | 5420.78 | -320.56 | 22.83
| 5541 | 0.53 | 105.88 | 5515.78 | -320.83 | 23.28
| 5636 | 0.51 | 124.74 | 5610.78 | -321.19 | 24.05
| 5731 | 0.79 | 148.22 | 5705.77 | -321.99 | 24.74
| 5789 | 0.81 | 125.54 | 5763.76 | -322.56 | 25.29
| 5901 | 4.17 | 83.32 | 5875.65 | -322.55 | 29.98
| 5949 | 9.99 | 79.19 | 5923.26 | -321.57 | 35.8
| 5996 | 14.9 | 78.59 | 5969.14 | -319.6 | 45.74
| 6044 | 17.89 | 79.86 | 6015.19 | -317.08 | 59.05
| 6091 | 21.3 | 80.15 | 6059.46 | -314.35 | 74.57
| 6139 | 25 | 82.22 | 6103.59 | -311.49 | 93.21
| 6186 | 29.42 | 85.09 | 6145.38 | -309.15 | 114.57
| 6234 | 32.4 | 86.71 | 6186.55 | -307.41 | 139.16
| 6281 | 36.36 | 87.41 | 6225.34 | -306.05 | 165.66
| 6329 | 41.22 | 89.28 | 6262.74 | -305.21 | 195.7
| 6376 | 45.77 | 90.55 | 6296.83 | -305.18 | 228.04
| 6424 | 48.08 | 90.9 | 6329.61 | -305.62 | 263.1
| 6471 | 51.45 | 90.67 | 6359.96 | -306.11 | 298.97
| 6519 | 55.13 | 91.21 | 6388.65 | -306.75 | 337.44
| 6566 | 59.71 | 91.61 | 6413.95 | -307.73 | 377.02
| 6614 | 61.47 | 91.91 | 6437.52 | -309.01 | 418.81
| 6661 | 65.04 | 92.95 | 6458.67 | -310.8 | 460.74
| 6709 | 69.65 | 91.78 | 6477.15 | -312.62 | 504.99
| 6756 | 74.53 | 91.21 | 6491.6 | -313.78 | 549.68
| 6804 | 79.4 | 90.1 | 6502.43 | -314.31 | 596.43
| 6857 | 82.42 | 89.77 | 6510.8 | -314.25 | 648.75
| 7000 | 85.36 | 88.61 | 6526.02 | -312.24 | 790.91
| 7044 | 85.28 | 88.15 | 6529.61 | -311 | 834.74
| 7136 | 86.14 | 87.93 | 6536.49 | -307.86 | 926.43
| 7228 | 87.41 | 88.13 | 6541.66 | -304.7 | 1018.23
| 7320 | 88.98 | 88.76 | 6544.56 | -302.21 | 1110.15
| 7413 | 91.88 | 89.45 | 6543.86 | -300.75 | 1203.12
| 7508 | 91.67 | 90.31 | 6540.92 | -300.56 | 1298.08
| 7603 | 90.49 | 89.36 | 6539.13 | -300.28 | 1393.06
| 7698 | 89.35 | 87.93 | 6539.26 | -298.04 | 1488.03
| 7793 | 90.8 | 88.65 | 6539.14 | -295.2 | 1582.98
| 7888 | 86.76 | 87.39 | 6541.16 | -291.92 | 1677.88
| 7982 | 87.35 | 86.53 | 6545.99 | -286.94 | 1771.62
| 8077 | 87.35 | 87.81 | 6550.38 | -282.26 | 1866.4
| 8172 | 90.65 | 87.64 | 6552.04 | -278.49 | 1961.3
| 8267 | 90.46 | 88.63 | 6551.12 | -275.39 | 2056.24
| 8362 | 92.07 | 89.34 | 6549.02 | -273.71 | 2151.2
| 8457 | 88.49 | 88.57 | 6548.56 | -271.98 | 2246.17
| 8552 | 87.53 | 88.24 | 6551.86 | -269.34 | 2341.07
| 8647 | 88.27 | 88.83 | 6555.34 | -266.91 | 2435.98
| 8742 | 90.09 | 89.15 | 6556.7 | -265.24 | 2530.95
| 8837 | 90.86 | 89.02 | 6555.91 | -263.72 | 2625.93
| 8932 | 91.23 | 89.39 | 6554.18 | -262.4 | 2720.91
| 9026 | 90.83 | 88.11 | 6552.49 | -260.35 | 2814.87
| 9121 | 91.79 | 88.55 | 6550.32 | -257.58 | 2909.8
| 9216 | 93.39 | 89.12 | 6546.03 | -255.65 | 3004.68
| 9311 | 92.65 | 87.68 | 6541.02 | -253 | 3099.51
| 9406 | 90.37 | 89.44 | 6538.52 | -250.62 | 3194.44
| 9501 | 90.34 | 87.95 | 6537.93 | -248.45 | 3289.41
| 9596 | 90.22 | 88.03 | 6537.46 | -245.12 | 3384.35
| 9691 | 90.56 | 89.01 | 6536.82 | -242.67 | 3479.31
| 9786 | 89.35 | 89.78 | 6536.89 | -241.67 | 3574.31
| 9881 | 89.38 | 90.21 | 6537.94 | -241.66 | 3669.3
| 9976 | 89.85 | 89.54 | 6538.58 | -241.45 | 3764.3
| 10071 | 90.31 | 89.77 | 6538.45 | -240.88 | 3859.29
| 10166 | 90.52 | 89.9 | 6537.76 | -240.61 | 3954.29
| 10261 | 90.49 | 89.51 | 6536.92 | -240.12 | 4049.29
| 10355 | 90.46 | 88.79 | 6536.15 | -238.72 | 4143.27
| 10450 | 90.52 | 89.01 | 6535.33 | -236.9 | 4238.25
| 10545 | 90.65 | 89.06 | 6534.36 | -235.3 | 4333.23
| 10653 | 90.68 | 89.48 | 6533.11 | -233.92 | 4441.22
| 10717 | 90.68 | 89.48 | 6532.35 | -233.34 | 4505.21

## Lookup (hidden)
North Reference | RetunValue | Grid Type | ReturnValue | Deviation Indicator | ReturnValue
| 3 |  | 5 |  | 4
True |  | SPCS-Colorado Central-NAD27 |  | Directional
Grid |  | SPCS-Colorado Central-NAD83 |  | High Angle
|  | SPCS-Colorado North-NAD27 |  | Horizontal
SPCS-Colorado North-NAD83
SPCS-Colorado South-NAD27
SPCS-Colorado South-NAD83
UTM-Zone 12 NAD27
UTM-Zone 12 NAD83
UTM-Zone 13 NAD27
UTM-Zone 13 NAD83