## Data
Header Information | measured depth (ft) | inclination (°) | azimuth (°) | true vertical depth (ft) | northing +N/-S (ft) | easting +E/-W (ft)
Operator Name | 0 | 0 | 0 | 0 | 0 | 0
Encana Oil & Gas | 100 | 0 | 0 | 100 | 0 | 0
Operator Number | 200 | 0 | 0 | 200 | 0 | 0
100185 | 300 | 0 | 0 | 300 | 0 | 0
Well Name and Number | 400 | 0 | 0 | 400 | 0 | 0
WOOLLEY-BECKY 2C-7H-E168 | 500 | 0 | 0 | 500 | 0 | 0
API Number (if available) | 600 | 0 | 0 | 600 | 0 | 0
| 700 | 1 | 96.72 | 700 | -0.1 | 0.9
Location: QQ SEC TWP RGE | 800 | 2 | 96.72 | 800 | -0.4 | 3.5
S7-T1N-R68W | 897.7 | 2.98 | 96.72 | 897.5 | -0.9 | 7.7
Citing Type: Planned or Actual | 900 | 2.98 | 96.72 | 899.9 | -0.9 | 7.8
PLANNED | 1000 | 2.98 | 96.72 | 999.7 | -1.5 | 13
Deviation Indicator | 1100 | 2.98 | 96.72 | 1099.6 | -2.1 | 18.1
Horizontal | 1200 | 2.98 | 96.72 | 1199.5 | -2.7 | 23.3
North Reference | 1300 | 2.98 | 96.72 | 1299.3 | -3.3 | 28.4
True | 1400 | 2.98 | 96.72 | 1399.2 | -4 | 33.6
Grid Type | 1500 | 2.98 | 96.72 | 1499.1 | -4.6 | 38.7
#VALUE! | 1600 | 2.98 | 96.72 | 1598.9 | -5.2 | 43.9
| 1700 | 2.98 | 96.72 | 1698.8 | -5.8 | 49.1
| 1800 | 2.98 | 96.72 | 1798.6 | -6.4 | 54.2
| 1900 | 2.98 | 96.72 | 1898.5 | -7 | 59.4
| 2000 | 2.98 | 96.72 | 1998.4 | -7.6 | 64.5
| 2100 | 2.98 | 96.72 | 2098.2 | -8.2 | 69.7
| 2200 | 2.98 | 96.72 | 2198.1 | -8.8 | 74.8
| 2300 | 2.98 | 96.72 | 2298 | -9.4 | 80
| 2400 | 2.98 | 96.72 | 2397.8 | -10 | 85.2
| 2500 | 2.98 | 96.72 | 2497.7 | -10.6 | 90.3
| 2600 | 2.98 | 96.72 | 2597.6 | -11.2 | 95.5
| 2700 | 2.98 | 96.72 | 2697.4 | -11.9 | 100.6
| 2800 | 2.98 | 96.72 | 2797.3 | -12.5 | 105.8
| 2900 | 2.98 | 96.72 | 2897.2 | -13.1 | 110.9
| 3000 | 2.98 | 96.72 | 2997 | -13.7 | 116.1
| 3100 | 2.98 | 96.72 | 3096.9 | -14.3 | 121.3
| 3200 | 2.98 | 96.72 | 3196.8 | -14.9 | 126.4
| 3300 | 2.98 | 96.72 | 3296.6 | -15.5 | 131.6
| 3400 | 2.98 | 96.72 | 3396.5 | -16.1 | 136.7
| 3500 | 2.98 | 96.72 | 3496.4 | -16.7 | 141.9
| 3600 | 2.98 | 96.72 | 3596.2 | -17.3 | 147
| 3700 | 2.98 | 96.72 | 3696.1 | -17.9 | 152.2
| 3800 | 2.98 | 96.72 | 3796 | -18.5 | 157.4
| 3900 | 2.98 | 96.72 | 3895.8 | -19.1 | 162.5
| 4000 | 2.98 | 96.72 | 3995.7 | -19.8 | 167.7
| 4100 | 2.98 | 96.72 | 4095.5 | -20.4 | 172.8
| 4200 | 2.98 | 96.72 | 4195.4 | -21 | 178
| 4300 | 2.98 | 96.72 | 4295.3 | -21.6 | 183.1
| 4400 | 2.98 | 96.72 | 4395.1 | -22.2 | 188.3
| 4500 | 2.98 | 96.72 | 4495 | -22.8 | 193.5
| 4600 | 2.98 | 96.72 | 4594.9 | -23.4 | 198.6
| 4700 | 2.98 | 96.72 | 4694.7 | -24 | 203.8
| 4800 | 2.98 | 96.72 | 4794.6 | -24.6 | 208.9
| 4900 | 2.98 | 96.72 | 4894.5 | -25.2 | 214.1
| 5000 | 2.98 | 96.72 | 4994.3 | -25.8 | 219.2
| 5100 | 2.98 | 96.72 | 5094.2 | -26.4 | 224.4
| 5200 | 2.98 | 96.72 | 5194.1 | -27 | 229.6
| 5300 | 2.98 | 96.72 | 5293.9 | -27.7 | 234.7
| 5400 | 2.98 | 96.72 | 5393.8 | -28.3 | 239.9
| 5500 | 2.98 | 96.72 | 5493.7 | -28.9 | 245
| 5600 | 2.98 | 96.72 | 5593.5 | -29.5 | 250.2
| 5700 | 2.98 | 96.72 | 5693.4 | -30.1 | 255.3
| 5800 | 2.98 | 96.72 | 5793.3 | -30.7 | 260.5
| 5900 | 2.98 | 96.72 | 5893.1 | -31.3 | 265.7
| 6000 | 2.98 | 96.72 | 5993 | -31.9 | 270.8
| 6100 | 2.98 | 96.72 | 6092.8 | -32.5 | 276
| 6200 | 2.98 | 96.72 | 6192.7 | -33.1 | 281.1
| 6300 | 2.98 | 96.72 | 6292.6 | -33.7 | 286.3
| 6400 | 2.98 | 96.72 | 6392.4 | -34.3 | 291.4
| 6500 | 2.98 | 96.72 | 6492.3 | -34.9 | 296.6
| 6600 | 2.98 | 96.72 | 6592.2 | -35.6 | 301.8
| 6700 | 2.98 | 96.72 | 6692 | -36.2 | 306.9
| 6800 | 2.98 | 96.72 | 6791.9 | -36.8 | 312.1
| 6900 | 2.98 | 96.72 | 6891.8 | -37.4 | 317.2
| 7000 | 2.98 | 96.72 | 6991.6 | -38 | 322.4
| 7100 | 2.98 | 96.72 | 7091.5 | -38.6 | 327.5
| 7172.4 | 2.98 | 96.72 | 7163.8 | -39 | 331.3
| 7200 | 3.78 | 50.32 | 7191.4 | -38.5 | 332.7
| 7250 | 7.93 | 20.72 | 7241.1 | -34.3 | 335.2
| 7300 | 12.7 | 12.22 | 7290.3 | -25.7 | 337.6
| 7350 | 17.6 | 8.35 | 7338.5 | -12.8 | 339.8
| 7400 | 22.54 | 6.13 | 7385.5 | 4.2 | 341.9
| 7450 | 27.51 | 4.68 | 7430.8 | 25.3 | 343.9
| 7500 | 32.48 | 3.64 | 7474.1 | 50.2 | 345.7
| 7550 | 37.46 | 2.86 | 7515 | 78.8 | 347.3
| 7600 | 42.44 | 2.23 | 7553.3 | 110.9 | 348.7
| 7650 | 47.43 | 1.71 | 7588.7 | 146.1 | 349.9
| 7700 | 52.42 | 1.27 | 7620.9 | 184.4 | 350.9
| 7750 | 57.41 | 0.89 | 7649.6 | 225.3 | 351.7
| 7800 | 62.4 | 0.54 | 7674.7 | 268.5 | 352.2
| 7850 | 67.39 | 0.23 | 7695.9 | 313.8 | 352.5
| 7900 | 72.38 | 359.94 | 7713.1 | 360.7 | 352.6
| 7950 | 77.38 | 359.66 | 7726.1 | 409 | 352.4
| 8000 | 82.37 | 359.4 | 7734.9 | 458.2 | 352
| 8050 | 87.36 | 359.14 | 7739.4 | 508 | 351.4
| 8076.4 | 90 | 359 | 7740 | 534.3 | 351
| 8100 | 90 | 359 | 7740 | 557.9 | 350.5
| 8200 | 90 | 359 | 7740 | 657.9 | 348.8
| 8300 | 90 | 359 | 7740 | 757.9 | 347.1
| 8400 | 90 | 359 | 7740 | 857.9 | 345.3
| 8500 | 90 | 359 | 7740 | 957.9 | 343.6
| 8600 | 90 | 359 | 7740 | 1057.9 | 341.8
| 8700 | 90 | 359 | 7740 | 1157.8 | 340.1
| 8800 | 90 | 359 | 7740 | 1257.8 | 338.3
| 8900 | 90 | 359 | 7740 | 1357.8 | 336.6
| 9000 | 90 | 359 | 7740 | 1457.8 | 334.8
| 9100 | 90 | 359 | 7740 | 1557.8 | 333.1
| 9200 | 90 | 359 | 7740 | 1657.8 | 331.3
| 9300 | 90 | 359 | 7740 | 1757.8 | 329.6
| 9400 | 90 | 359 | 7740 | 1857.7 | 327.9
| 9500 | 90 | 359 | 7740 | 1957.7 | 326.1
| 9600 | 90 | 359 | 7740 | 2057.7 | 324.4
| 9700 | 90 | 359 | 7740 | 2157.7 | 322.6
| 9800 | 90 | 359 | 7740 | 2257.7 | 320.9
| 9900 | 90 | 359 | 7740 | 2357.7 | 319.1
| 10000 | 90 | 359 | 7740 | 2457.6 | 317.4
| 10100 | 90 | 359 | 7740 | 2557.6 | 315.6
| 10200 | 90 | 359 | 7740 | 2657.6 | 313.9
| 10300 | 90 | 359 | 7740 | 2757.6 | 312.1
| 10400 | 90 | 359 | 7740 | 2857.6 | 310.4
| 10500 | 90 | 359 | 7740 | 2957.6 | 308.7
| 10600 | 90 | 359 | 7740 | 3057.6 | 306.9
| 10700 | 90 | 359 | 7740 | 3157.5 | 305.2
| 10800 | 90 | 359 | 7740 | 3257.5 | 303.4
| 10900 | 90 | 359 | 7740 | 3357.5 | 301.7
| 11000 | 90 | 359 | 7740 | 3457.5 | 299.9
| 11100 | 90 | 359 | 7740 | 3557.5 | 298.2
| 11200 | 90 | 359 | 7740 | 3657.5 | 296.4
| 11300 | 90 | 359 | 7740 | 3757.4 | 294.7
| 11400 | 90 | 359 | 7740 | 3857.4 | 293
| 11500 | 90 | 359 | 7740 | 3957.4 | 291.2
| 11600 | 90 | 359 | 7740 | 4057.4 | 289.5
| 11700 | 90 | 359 | 7740 | 4157.4 | 287.7
| 11800 | 90 | 359 | 7740 | 4257.4 | 286
| 11900 | 90 | 359 | 7740 | 4357.4 | 284.2
| 12000 | 90 | 359 | 7740 | 4457.3 | 282.5
| 12100 | 90 | 359 | 7740 | 4557.3 | 280.7
| 12200 | 90 | 359 | 7740 | 4657.3 | 279
| 12300 | 90 | 359 | 7740 | 4757.3 | 277.2
| 12400 | 90 | 359 | 7740 | 4857.3 | 275.5
| 12500 | 90 | 359 | 7740 | 4957.3 | 273.8
| 12600 | 90 | 359 | 7740 | 5057.3 | 272
| 12700 | 90 | 359 | 7740 | 5157.2 | 270.3
| 12800 | 90 | 359 | 7740 | 5257.2 | 268.5
| 12900 | 90 | 359 | 7740 | 5357.2 | 266.8
| 13000 | 90 | 359 | 7740 | 5457.2 | 265
| 13100 | 90 | 359 | 7740 | 5557.2 | 263.3
| 13200 | 90 | 359 | 7740 | 5657.2 | 261.5
| 13300 | 90 | 359 | 7740 | 5757.1 | 259.8
| 13400 | 90 | 359 | 7740 | 5857.1 | 258
| 13500 | 90 | 359 | 7740 | 5957.1 | 256.3
| 13600 | 90 | 359 | 7740 | 6057.1 | 254.6
| 13700 | 90 | 359 | 7740 | 6157.1 | 252.8
| 13800 | 90 | 359 | 7740 | 6257.1 | 251.1
| 13900 | 90 | 359 | 7740 | 6357.1 | 249.3
| 14000 | 90 | 359 | 7740 | 6457 | 247.6
| 14076.4 | 90 | 359 | 7740 | 6533.4 | 246.2
| 14100 | 90 | 358.76 | 7740 | 6557 | 245.8
| 14200 | 90 | 357.76 | 7740 | 6657 | 242.8
| 14300 | 90 | 356.76 | 7740 | 6756.9 | 238
| 14338.4 | 90 | 356.38 | 7740 | 6795.2 | 235.7
| 14400 | 90 | 356.38 | 7740 | 6856.7 | 231.8
| 14500 | 90 | 356.38 | 7740 | 6956.5 | 225.5
| 14600 | 90 | 356.38 | 7740 | 7056.3 | 219.2
| 14632.3 | 90 | 356.38 | 7740 | 7088.5 | 217.1

## Lookup (hidden)
North Reference | RetunValue | Grid Type | ReturnValue | Deviation Indicator | ReturnValue
| 2 |  | 0 |  | 4
True |  | SPCS-Colorado Central-NAD27 |  | Directional
Grid |  | SPCS-Colorado Central-NAD83 |  | High Angle
|  | SPCS-Colorado North-NAD27 |  | Horizontal
SPCS-Colorado North-NAD83
SPCS-Colorado South-NAD27
SPCS-Colorado South-NAD83
UTM-Zone 12 NAD27
UTM-Zone 12 NAD83
UTM-Zone 13 NAD27
UTM-Zone 13 NAD83