## Data
Header Information | measured depth (ft) | inclination (°) | azimuth (°) | true vertical depth (ft) | northing +N/-S (ft) | easting +E/-W (ft)
Operator Name | 0 | 0 | 0 | 0 | 0 | 0
Encana Oil & Gas | 100 | 0 | 0 | 100 | 0 | 0
Operator Number | 200 | 0 | 0 | 200 | 0 | 0
100185 | 300 | 0 | 0 | 300 | 0 | 0
Well Name and Number | 400 | 0 | 0 | 400 | 0 | 0
WOOLLEY-BECKY 2D-7H-E168 | 500 | 0 | 0 | 500 | 0 | 0
API Number (if available) | 600 | 1 | 96.39 | 600 | -0.1 | 0.9
| 700 | 2 | 96.39 | 700 | -0.4 | 3.5
Location: QQ SEC TWP RGE | 800 | 3 | 96.39 | 799.9 | -0.9 | 7.8
S7-T1N-R68W | 900 | 4 | 96.39 | 899.7 | -1.6 | 13.9
Citing Type: Planned or Actual | 1000 | 5 | 96.39 | 999.4 | -2.4 | 21.7
PLANNED | 1026.5 | 5.26 | 96.39 | 1025.7 | -2.7 | 24
Deviation Indicator | 1100 | 5.26 | 96.39 | 1098.9 | -3.4 | 30.7
Horizontal | 1200 | 5.26 | 96.39 | 1198.5 | -4.5 | 39.8
North Reference | 1300 | 5.26 | 96.39 | 1298.1 | -5.5 | 49
True | 1400 | 5.26 | 96.39 | 1397.7 | -6.5 | 58.1
Grid Type | 1500 | 5.26 | 96.39 | 1497.3 | -7.5 | 67.2
#VALUE! | 1600 | 5.26 | 96.39 | 1596.8 | -8.6 | 76.3
| 1700 | 5.26 | 96.39 | 1696.4 | -9.6 | 85.4
| 1800 | 5.26 | 96.39 | 1796 | -10.6 | 94.6
| 1900 | 5.26 | 96.39 | 1895.6 | -11.6 | 103.7
| 2000 | 5.26 | 96.39 | 1995.2 | -12.6 | 112.8
| 2100 | 5.26 | 96.39 | 2094.7 | -13.7 | 121.9
| 2200 | 5.26 | 96.39 | 2194.3 | -14.7 | 131
| 2300 | 5.26 | 96.39 | 2293.9 | -15.7 | 140.2
| 2400 | 5.26 | 96.39 | 2393.5 | -16.7 | 149.3
| 2500 | 5.26 | 96.39 | 2493 | -17.8 | 158.4
| 2600 | 5.26 | 96.39 | 2592.6 | -18.8 | 167.5
| 2700 | 5.26 | 96.39 | 2692.2 | -19.8 | 176.6
| 2800 | 5.26 | 96.39 | 2791.8 | -20.8 | 185.7
| 2900 | 5.26 | 96.39 | 2891.4 | -21.8 | 194.9
| 3000 | 5.26 | 96.39 | 2990.9 | -22.9 | 204
| 3100 | 5.26 | 96.39 | 3090.5 | -23.9 | 213.1
| 3200 | 5.26 | 96.39 | 3190.1 | -24.9 | 222.2
| 3300 | 5.26 | 96.39 | 3289.7 | -25.9 | 231.3
| 3400 | 5.26 | 96.39 | 3389.2 | -26.9 | 240.5
| 3500 | 5.26 | 96.39 | 3488.8 | -28 | 249.6
| 3600 | 5.26 | 96.39 | 3588.4 | -29 | 258.7
| 3700 | 5.26 | 96.39 | 3688 | -30 | 267.8
| 3800 | 5.26 | 96.39 | 3787.6 | -31 | 276.9
| 3900 | 5.26 | 96.39 | 3887.1 | -32.1 | 286.1
| 4000 | 5.26 | 96.39 | 3986.7 | -33.1 | 295.2
| 4100 | 5.26 | 96.39 | 4086.3 | -34.1 | 304.3
| 4200 | 5.26 | 96.39 | 4185.9 | -35.1 | 313.4
| 4300 | 5.26 | 96.39 | 4285.4 | -36.1 | 322.5
| 4400 | 5.26 | 96.39 | 4385 | -37.2 | 331.6
| 4500 | 5.26 | 96.39 | 4484.6 | -38.2 | 340.8
| 4600 | 5.26 | 96.39 | 4584.2 | -39.2 | 349.9
| 4700 | 5.26 | 96.39 | 4683.8 | -40.2 | 359
| 4800 | 5.26 | 96.39 | 4783.3 | -41.3 | 368.1
| 4900 | 5.26 | 96.39 | 4882.9 | -42.3 | 377.2
| 5000 | 5.26 | 96.39 | 4982.5 | -43.3 | 386.4
| 5100 | 5.26 | 96.39 | 5082.1 | -44.3 | 395.5
| 5200 | 5.26 | 96.39 | 5181.7 | -45.3 | 404.6
| 5300 | 5.26 | 96.39 | 5281.2 | -46.4 | 413.7
| 5400 | 5.26 | 96.39 | 5380.8 | -47.4 | 422.8
| 5500 | 5.26 | 96.39 | 5480.4 | -48.4 | 432
| 5600 | 5.26 | 96.39 | 5580 | -49.4 | 441.1
| 5700 | 5.26 | 96.39 | 5679.5 | -50.5 | 450.2
| 5800 | 5.26 | 96.39 | 5779.1 | -51.5 | 459.3
| 5900 | 5.26 | 96.39 | 5878.7 | -52.5 | 468.4
| 6000 | 5.26 | 96.39 | 5978.3 | -53.5 | 477.5
| 6100 | 5.26 | 96.39 | 6077.9 | -54.5 | 486.7
| 6200 | 5.26 | 96.39 | 6177.4 | -55.6 | 495.8
| 6300 | 5.26 | 96.39 | 6277 | -56.6 | 504.9
| 6400 | 5.26 | 96.39 | 6376.6 | -57.6 | 514
| 6500 | 5.26 | 96.39 | 6476.2 | -58.6 | 523.1
| 6600 | 5.26 | 96.39 | 6575.7 | -59.7 | 532.3
| 6700 | 5.26 | 96.39 | 6675.3 | -60.7 | 541.4
| 6800 | 5.26 | 96.39 | 6774.9 | -61.7 | 550.5
| 6900 | 5.26 | 96.39 | 6874.5 | -62.7 | 559.6
| 6949.9 | 5.26 | 96.39 | 6924.1 | -63.2 | 564.2
| 7000 | 6.89 | 49.96 | 6974 | -61.5 | 568.8
| 7050 | 10.82 | 29.26 | 7023.4 | -55.5 | 573.3
| 7100 | 15.38 | 20.07 | 7072.1 | -45.2 | 577.9
| 7150 | 20.15 | 15.07 | 7119.7 | -30.6 | 582.4
| 7200 | 25 | 11.94 | 7165.9 | -12 | 586.9
| 7250 | 29.9 | 9.77 | 7210.2 | 10.7 | 591.2
| 7300 | 34.83 | 8.17 | 7252.5 | 37.1 | 595.3
| 7350 | 39.77 | 6.92 | 7292.2 | 67.1 | 599.3
| 7400 | 44.72 | 5.91 | 7329.2 | 100.5 | 603
| 7450 | 49.69 | 5.06 | 7363.2 | 137 | 606.5
| 7500 | 54.65 | 4.33 | 7393.8 | 176.4 | 609.7
| 7550 | 59.62 | 3.68 | 7421 | 218.3 | 612.7
| 7600 | 64.6 | 3.1 | 7444.3 | 262.4 | 615.3
| 7650 | 69.57 | 2.56 | 7463.8 | 308.3 | 617.5
| 7700 | 74.55 | 2.05 | 7479.2 | 355.9 | 619.4
| 7750 | 79.53 | 1.57 | 7490.4 | 404.5 | 621
| 7800 | 84.5 | 1.11 | 7497.4 | 454 | 622.1
| 7850 | 89.48 | 0.65 | 7500 | 503.9 | 622.9
| 7855.2 | 90 | 0.6 | 7500 | 509.1 | 623
| 7900 | 90 | 0.6 | 7500 | 553.9 | 623.4
| 8000 | 90 | 0.6 | 7500 | 653.9 | 624.5
| 8100 | 90 | 0.6 | 7500 | 753.9 | 625.5
| 8200 | 90 | 0.6 | 7500 | 853.9 | 626.6
| 8300 | 90 | 0.6 | 7500 | 953.9 | 627.6
| 8400 | 90 | 0.6 | 7500 | 1053.9 | 628.7
| 8500 | 90 | 0.6 | 7500 | 1153.9 | 629.7
| 8600 | 90 | 0.6 | 7500 | 1253.9 | 630.8
| 8700 | 90 | 0.6 | 7500 | 1353.9 | 631.8
| 8800 | 90 | 0.6 | 7500 | 1453.9 | 632.9
| 8900 | 90 | 0.6 | 7500 | 1553.9 | 633.9
| 9000 | 90 | 0.6 | 7500 | 1653.9 | 634.9
| 9100 | 90 | 0.6 | 7500 | 1753.9 | 636
| 9200 | 90 | 0.6 | 7500 | 1853.9 | 637
| 9300 | 90 | 0.6 | 7500 | 1953.9 | 638.1
| 9400 | 90 | 0.6 | 7500 | 2053.8 | 639.1
| 9500 | 90 | 0.6 | 7500 | 2153.8 | 640.2
| 9600 | 90 | 0.6 | 7500 | 2253.8 | 641.2
| 9700 | 90 | 0.6 | 7500 | 2353.8 | 642.3
| 9800 | 90 | 0.6 | 7500 | 2453.8 | 643.3
| 9900 | 90 | 0.6 | 7500 | 2553.8 | 644.4
| 10000 | 90 | 0.6 | 7500 | 2653.8 | 645.4
| 10046.2 | 90 | 0.6 | 7500 | 2700 | 645.9
| 10100 | 90 | 0.06 | 7500 | 2753.8 | 646.2
| 10200 | 90 | 359.06 | 7500 | 2853.8 | 645.4
| 10300 | 90 | 358.06 | 7500 | 2953.8 | 642.9
| 10400 | 90 | 357.06 | 7500 | 3053.7 | 638.7
| 10500 | 90 | 356.06 | 7500 | 3153.5 | 632.7
| 10600 | 90 | 355.06 | 7500 | 3253.2 | 624.9
| 10700 | 90 | 354.06 | 7500 | 3352.7 | 615.5
| 10800 | 90 | 353.06 | 7500 | 3452.1 | 604.3
| 10906.2 | 90 | 352 | 7500 | 3557.4 | 590.5
| 11000 | 90 | 352 | 7500 | 3650.3 | 577.4
| 11100 | 90 | 352 | 7500 | 3749.3 | 563.5
| 11200 | 90 | 352 | 7500 | 3848.4 | 549.6
| 11256.2 | 90 | 352 | 7500 | 3904 | 541.7
| 11300 | 90 | 352.44 | 7500 | 3947.4 | 535.8
| 11400 | 90 | 353.44 | 7500 | 4046.6 | 523.5
| 11500 | 90 | 354.44 | 7500 | 4146.1 | 513
| 11600 | 90 | 355.44 | 7500 | 4245.7 | 504.1
| 11700 | 90 | 356.44 | 7500 | 4345.4 | 497.1
| 11800 | 90 | 357.44 | 7500 | 4445.3 | 491.7
| 11900 | 90 | 358.44 | 7500 | 4545.2 | 488.1
| 12000 | 90 | 359.44 | 7500 | 4645.2 | 486.3
| 12100 | 90 | 0.44 | 7500 | 4745.2 | 486.2
| 12169.2 | 90 | 1.13 | 7500 | 4814.4 | 487.1
| 12200 | 90 | 1.13 | 7500 | 4845.2 | 487.7
| 12300 | 90 | 1.13 | 7500 | 4945.2 | 489.7
| 12400 | 90 | 1.13 | 7500 | 5045.2 | 491.7
| 12500 | 90 | 1.13 | 7500 | 5145.1 | 493.6
| 12600 | 90 | 1.13 | 7500 | 5245.1 | 495.6
| 12700 | 90 | 1.13 | 7500 | 5345.1 | 497.6
| 12800 | 90 | 1.13 | 7500 | 5445.1 | 499.5
| 12900 | 90 | 1.13 | 7500 | 5545.1 | 501.5
| 13000 | 90 | 1.13 | 7500 | 5645 | 503.5
| 13100 | 90 | 1.13 | 7500 | 5745 | 505.5
| 13200 | 90 | 1.13 | 7500 | 5845 | 507.4
| 13300 | 90 | 1.13 | 7500 | 5945 | 509.4
| 13400 | 90 | 1.13 | 7500 | 6045 | 511.4
| 13500 | 90 | 1.13 | 7500 | 6144.9 | 513.3
| 13600 | 90 | 1.13 | 7500 | 6244.9 | 515.3
| 13700 | 90 | 1.13 | 7500 | 6344.9 | 517.3
| 13800 | 90 | 1.13 | 7500 | 6444.9 | 519.3
| 13900 | 90 | 1.13 | 7500 | 6544.9 | 521.2
| 14000 | 90 | 1.13 | 7500 | 6644.8 | 523.2
| 14100 | 90 | 1.13 | 7500 | 6744.8 | 525.2
| 14200 | 90 | 1.13 | 7500 | 6844.8 | 527.1
| 14300 | 90 | 1.13 | 7500 | 6944.8 | 529.1
| 14400 | 90 | 1.13 | 7500 | 7044.8 | 531.1
| 14455 | 90 | 1.13 | 7500 | 7099.8 | 532.2

## Lookup (hidden)
North Reference | RetunValue | Grid Type | ReturnValue | Deviation Indicator | ReturnValue
| 2 |  | 0 |  | 4
True |  | SPCS-Colorado Central-NAD27 |  | Directional
Grid |  | SPCS-Colorado Central-NAD83 |  | High Angle
|  | SPCS-Colorado North-NAD27 |  | Horizontal
SPCS-Colorado North-NAD83
SPCS-Colorado South-NAD27
SPCS-Colorado South-NAD83
UTM-Zone 12 NAD27
UTM-Zone 12 NAD83
UTM-Zone 13 NAD27
UTM-Zone 13 NAD83