## Data
Header Information | measured depth (ft) | inclination (°) | azimuth (°) | true vertical depth (ft) | northing +N/-S (ft) | easting +E/-W (ft)
Operator Name | 0 | 0 | 0 | 0 | 0 | 0
Encana Oil & Gas | 100 | 0 | 0 | 100 | 0 | 0
Operator Number | 200 | 0 | 0 | 200 | 0 | 0
100185 | 300 | 0 | 0 | 300 | 0 | 0
Well Name and Number | 400 | 0 | 0 | 400 | 0 | 0
WOOLLEY-BECKY 2E-7H-E168 | 500 | 1 | 94.01 | 500 | -0.1 | 0.9
API Number (if available) | 600 | 2 | 94.01 | 600 | -0.2 | 3.5
| 700 | 3 | 94.01 | 699.9 | -0.5 | 7.8
Location: QQ SEC TWP RGE | 800 | 4 | 94.01 | 799.7 | -1 | 13.9
S7-T1N-R68W | 900 | 5 | 94.01 | 899.4 | -1.5 | 21.7
Citing Type: Planned or Actual | 1000 | 6 | 94.01 | 998.9 | -2.2 | 31.3
PLANNED | 1076.7 | 6.77 | 94.01 | 1075.1 | -2.8 | 39.8
Deviation Indicator | 1100 | 6.77 | 94.01 | 1098.3 | -3 | 42.6
Horizontal | 1200 | 6.77 | 94.01 | 1197.6 | -3.8 | 54.3
North Reference | 1300 | 6.77 | 94.01 | 1296.9 | -4.6 | 66.1
True | 1400 | 6.77 | 94.01 | 1396.2 | -5.5 | 77.8
Grid Type | 1500 | 6.77 | 94.01 | 1495.5 | -6.3 | 89.6
#VALUE! | 1600 | 6.77 | 94.01 | 1594.8 | -7.1 | 101.3
| 1700 | 6.77 | 94.01 | 1694.1 | -7.9 | 113.1
| 1800 | 6.77 | 94.01 | 1793.4 | -8.8 | 124.8
| 1900 | 6.77 | 94.01 | 1892.7 | -9.6 | 136.6
| 2000 | 6.77 | 94.01 | 1992 | -10.4 | 148.3
| 2100 | 6.77 | 94.01 | 2091.3 | -11.2 | 160.1
| 2200 | 6.77 | 94.01 | 2190.6 | -12.1 | 171.8
| 2300 | 6.77 | 94.01 | 2289.9 | -12.9 | 183.6
| 2400 | 6.77 | 94.01 | 2389.2 | -13.7 | 195.4
| 2500 | 6.77 | 94.01 | 2488.5 | -14.5 | 207.1
| 2600 | 6.77 | 94.01 | 2587.8 | -15.4 | 218.9
| 2700 | 6.77 | 94.01 | 2687.1 | -16.2 | 230.6
| 2800 | 6.77 | 94.01 | 2786.4 | -17 | 242.4
| 2900 | 6.77 | 94.01 | 2885.7 | -17.8 | 254.1
| 3000 | 6.77 | 94.01 | 2985 | -18.7 | 265.9
| 3100 | 6.77 | 94.01 | 3084.3 | -19.5 | 277.6
| 3200 | 6.77 | 94.01 | 3183.6 | -20.3 | 289.4
| 3300 | 6.77 | 94.01 | 3282.9 | -21.1 | 301.1
| 3400 | 6.77 | 94.01 | 3382.2 | -22 | 312.9
| 3500 | 6.77 | 94.01 | 3481.5 | -22.8 | 324.6
| 3600 | 6.77 | 94.01 | 3580.9 | -23.6 | 336.4
| 3700 | 6.77 | 94.01 | 3680.2 | -24.4 | 348.1
| 3800 | 6.77 | 94.01 | 3779.5 | -25.3 | 359.9
| 3900 | 6.77 | 94.01 | 3878.8 | -26.1 | 371.7
| 4000 | 6.77 | 94.01 | 3978.1 | -26.9 | 383.4
| 4100 | 6.77 | 94.01 | 4077.4 | -27.7 | 395.2
| 4200 | 6.77 | 94.01 | 4176.7 | -28.6 | 406.9
| 4300 | 6.77 | 94.01 | 4276 | -29.4 | 418.7
| 4400 | 6.77 | 94.01 | 4375.3 | -30.2 | 430.4
| 4500 | 6.77 | 94.01 | 4474.6 | -31 | 442.2
| 4600 | 6.77 | 94.01 | 4573.9 | -31.9 | 453.9
| 4700 | 6.77 | 94.01 | 4673.2 | -32.7 | 465.7
| 4800 | 6.77 | 94.01 | 4772.5 | -33.5 | 477.4
| 4900 | 6.77 | 94.01 | 4871.8 | -34.3 | 489.2
| 5000 | 6.77 | 94.01 | 4971.1 | -35.2 | 500.9
| 5100 | 6.77 | 94.01 | 5070.4 | -36 | 512.7
| 5200 | 6.77 | 94.01 | 5169.7 | -36.8 | 524.5
| 5300 | 6.77 | 94.01 | 5269 | -37.6 | 536.2
| 5400 | 6.77 | 94.01 | 5368.3 | -38.5 | 548
| 5500 | 6.77 | 94.01 | 5467.6 | -39.3 | 559.7
| 5600 | 6.77 | 94.01 | 5566.9 | -40.1 | 571.5
| 5700 | 6.77 | 94.01 | 5666.2 | -40.9 | 583.2
| 5800 | 6.77 | 94.01 | 5765.5 | -41.7 | 595
| 5900 | 6.77 | 94.01 | 5864.8 | -42.6 | 606.7
| 6000 | 6.77 | 94.01 | 5964.1 | -43.4 | 618.5
| 6100 | 6.77 | 94.01 | 6063.4 | -44.2 | 630.2
| 6200 | 6.77 | 94.01 | 6162.7 | -45 | 642
| 6300 | 6.77 | 94.01 | 6262 | -45.9 | 653.7
| 6400 | 6.77 | 94.01 | 6361.3 | -46.7 | 665.5
| 6500 | 6.77 | 94.01 | 6460.7 | -47.5 | 677.2
| 6600 | 6.77 | 94.01 | 6560 | -48.3 | 689
| 6700 | 6.77 | 94.01 | 6659.3 | -49.2 | 700.8
| 6800 | 6.77 | 94.01 | 6758.6 | -50 | 712.5
| 6900 | 6.77 | 94.01 | 6857.9 | -50.8 | 724.3
| 7000 | 6.77 | 94.01 | 6957.2 | -51.6 | 736
| 7100 | 6.77 | 94.01 | 7056.5 | -52.5 | 747.8
| 7200 | 6.77 | 94.01 | 7155.8 | -53.3 | 759.5
| 7210 | 6.77 | 94.01 | 7165.7 | -53.4 | 760.7
| 7250 | 7.58 | 62.22 | 7205.4 | -52.3 | 765.4
| 7300 | 10.81 | 37.78 | 7254.8 | -47.1 | 771.2
| 7350 | 15.03 | 25.63 | 7303.5 | -37.5 | 776.9
| 7400 | 19.62 | 18.88 | 7351.2 | -23.7 | 782.4
| 7450 | 24.36 | 14.64 | 7397.6 | -5.8 | 787.7
| 7500 | 29.19 | 11.72 | 7442.2 | 16.1 | 792.8
| 7550 | 34.06 | 9.58 | 7484.8 | 41.9 | 797.6
| 7600 | 38.96 | 7.91 | 7525 | 71.3 | 802.1
| 7650 | 43.88 | 6.56 | 7562.4 | 104.1 | 806.2
| 7700 | 48.82 | 5.44 | 7596.9 | 140.1 | 810
| 7750 | 53.76 | 4.47 | 7628.2 | 178.9 | 813.4
| 7800 | 58.71 | 3.62 | 7656 | 220.4 | 816.3
| 7850 | 63.66 | 2.86 | 7680.1 | 264.1 | 818.8
| 7900 | 68.62 | 2.15 | 7700.3 | 309.8 | 820.8
| 7950 | 73.58 | 1.5 | 7716.5 | 357.1 | 822.3
| 8000 | 78.55 | 0.87 | 7728.5 | 405.6 | 823.3
| 8050 | 83.51 | 0.27 | 7736.3 | 454.9 | 823.8
| 8100 | 88.48 | 359.68 | 7739.8 | 504.8 | 823.7
| 8115.3 | 90 | 359.5 | 7740 | 520.1 | 823.6
| 8200 | 90 | 359.5 | 7740 | 604.8 | 822.9
| 8300 | 90 | 359.5 | 7740 | 704.8 | 822
| 8400 | 90 | 359.5 | 7740 | 804.8 | 821.1
| 8500 | 90 | 359.5 | 7740 | 904.8 | 820.3
| 8600 | 90 | 359.5 | 7740 | 1004.8 | 819.4
| 8700 | 90 | 359.5 | 7740 | 1104.8 | 818.5
| 8800 | 90 | 359.5 | 7740 | 1204.8 | 817.6
| 8900 | 90 | 359.5 | 7740 | 1304.8 | 816.8
| 9000 | 90 | 359.5 | 7740 | 1404.8 | 815.9
| 9100 | 90 | 359.5 | 7740 | 1504.7 | 815
| 9200 | 90 | 359.5 | 7740 | 1604.7 | 814.2
| 9300 | 90 | 359.5 | 7740 | 1704.7 | 813.3
| 9400 | 90 | 359.5 | 7740 | 1804.7 | 812.4
| 9500 | 90 | 359.5 | 7740 | 1904.7 | 811.5
| 9600 | 90 | 359.5 | 7740 | 2004.7 | 810.7
| 9700 | 90 | 359.5 | 7740 | 2104.7 | 809.8
| 9800 | 90 | 359.5 | 7740 | 2204.7 | 808.9
| 9900 | 90 | 359.5 | 7740 | 2304.7 | 808
| 10000 | 90 | 359.5 | 7740 | 2404.7 | 807.2
| 10100 | 90 | 359.5 | 7740 | 2504.7 | 806.3
| 10200 | 90 | 359.5 | 7740 | 2604.7 | 805.4
| 10300 | 90 | 359.5 | 7740 | 2704.7 | 804.6
| 10400 | 90 | 359.5 | 7740 | 2804.7 | 803.7
| 10500 | 90 | 359.5 | 7740 | 2904.7 | 802.8
| 10600 | 90 | 359.5 | 7740 | 3004.7 | 801.9
| 10700 | 90 | 359.5 | 7740 | 3104.7 | 801.1
| 10800 | 90 | 359.5 | 7740 | 3204.7 | 800.2
| 10900 | 90 | 359.5 | 7740 | 3304.7 | 799.3
| 11000 | 90 | 359.5 | 7740 | 3404.7 | 798.4
| 11100 | 90 | 359.5 | 7740 | 3504.7 | 797.6
| 11200 | 90 | 359.5 | 7740 | 3604.7 | 796.7
| 11300 | 90 | 359.5 | 7740 | 3704.7 | 795.8
| 11395.3 | 90 | 359.5 | 7740 | 3800 | 795
| 11400 | 90 | 359.55 | 7740 | 3804.7 | 795
| 11500 | 90 | 0.55 | 7740 | 3904.7 | 795
| 11584.7 | 90 | 1.39 | 7740 | 3989.3 | 796.5
| 11600 | 90 | 1.39 | 7740 | 4004.6 | 796.8
| 11700 | 90 | 1.39 | 7740 | 4104.6 | 799.3
| 11800 | 90 | 1.39 | 7740 | 4204.6 | 801.7
| 11900 | 90 | 1.39 | 7740 | 4304.6 | 804.1
| 12000 | 90 | 1.39 | 7740 | 4404.5 | 806.6
| 12100 | 90 | 1.39 | 7740 | 4504.5 | 809
| 12200 | 90 | 1.39 | 7740 | 4604.5 | 811.4
| 12300 | 90 | 1.39 | 7740 | 4704.4 | 813.9
| 12400 | 90 | 1.39 | 7740 | 4804.4 | 816.3
| 12500 | 90 | 1.39 | 7740 | 4904.4 | 818.7
| 12600 | 90 | 1.39 | 7740 | 5004.3 | 821.2
| 12700 | 90 | 1.39 | 7740 | 5104.3 | 823.6
| 12800 | 90 | 1.39 | 7740 | 5204.3 | 826
| 12900 | 90 | 1.39 | 7740 | 5304.3 | 828.5
| 13000 | 90 | 1.39 | 7740 | 5404.2 | 830.9
| 13100 | 90 | 1.39 | 7740 | 5504.2 | 833.3
| 13200 | 90 | 1.39 | 7740 | 5604.2 | 835.8
| 13300 | 90 | 1.39 | 7740 | 5704.1 | 838.2
| 13400 | 90 | 1.39 | 7740 | 5804.1 | 840.6
| 13500 | 90 | 1.39 | 7740 | 5904.1 | 843.1
| 13600 | 90 | 1.39 | 7740 | 6004.1 | 845.5
| 13700 | 90 | 1.39 | 7740 | 6104 | 847.9
| 13800 | 90 | 1.39 | 7740 | 6204 | 850.3
| 13900 | 90 | 1.39 | 7740 | 6304 | 852.8
| 14000 | 90 | 1.39 | 7740 | 6403.9 | 855.2
| 14100 | 90 | 1.39 | 7740 | 6503.9 | 857.6
| 14200 | 90 | 1.39 | 7740 | 6603.9 | 860.1
| 14300 | 90 | 1.39 | 7740 | 6703.8 | 862.5
| 14400 | 90 | 1.39 | 7740 | 6803.8 | 864.9
| 14500 | 90 | 1.39 | 7740 | 6903.8 | 867.4
| 14600 | 90 | 1.39 | 7740 | 7003.8 | 869.8
| 14696.1 | 90 | 1.39 | 7740 | 7099.8 | 872.1

## Lookup (hidden)
North Reference | RetunValue | Grid Type | ReturnValue | Deviation Indicator | ReturnValue
| 2 |  | 0 |  | 4
True |  | SPCS-Colorado Central-NAD27 |  | Directional
Grid |  | SPCS-Colorado Central-NAD83 |  | High Angle
|  | SPCS-Colorado North-NAD27 |  | Horizontal
SPCS-Colorado North-NAD83
SPCS-Colorado South-NAD27
SPCS-Colorado South-NAD83
UTM-Zone 12 NAD27
UTM-Zone 12 NAD83
UTM-Zone 13 NAD27
UTM-Zone 13 NAD83