## Data
Header Information | measured depth (ft) | inclination (°) | azimuth (°) | true vertical depth (ft) | northing +N/-S (ft) | easting +E/-W (ft)
Operator Name | 0 | 0 | 0 | 0 | 0 | 0
Encana Oil & Gas | 100 | 0 | 0 | 100 | 0 | 0
Operator Number | 200 | 0 | 0 | 200 | 0 | 0
100185 | 300 | 0 | 0 | 300 | 0 | 0
Well Name and Number | 400 | 1 | 82.13 | 400 | 0.1 | 0.9
WOOLLEY-BECKY 2F-7H-E168 | 500 | 2 | 82.13 | 500 | 0.5 | 3.5
API Number (if available) | 600 | 3 | 82.13 | 599.9 | 1.1 | 7.8
| 700 | 4 | 82.13 | 699.7 | 1.9 | 13.8
Location: QQ SEC TWP RGE | 800 | 5 | 82.13 | 799.4 | 3 | 21.6
S7-T1N-R68W | 900 | 6 | 82.13 | 898.9 | 4.3 | 31.1
Citing Type: Planned or Actual | 1000 | 7 | 82.13 | 998.3 | 5.8 | 42.3
PLANNED | 1100 | 8 | 82.13 | 1097.4 | 7.6 | 55.2
Deviation Indicator | 1200 | 9 | 82.13 | 1196.3 | 9.7 | 69.9
Horizontal | 1300 | 10 | 82.13 | 1294.9 | 11.9 | 86.2
North Reference | 1400 | 11 | 82.13 | 1393.3 | 14.4 | 104.3
True | 1419 | 11.19 | 82.13 | 1411.9 | 14.9 | 107.9
Grid Type | 1500 | 11.19 | 82.13 | 1491.4 | 17.1 | 123.5
#VALUE! | 1600 | 11.19 | 82.13 | 1589.5 | 19.7 | 142.7
| 1700 | 11.19 | 82.13 | 1687.6 | 22.4 | 161.9
| 1800 | 11.19 | 82.13 | 1785.7 | 25 | 181.1
| 1900 | 11.19 | 82.13 | 1883.8 | 27.7 | 200.4
| 2000 | 11.19 | 82.13 | 1981.9 | 30.4 | 219.6
| 2100 | 11.19 | 82.13 | 2080 | 33 | 238.8
| 2200 | 11.19 | 82.13 | 2178.1 | 35.7 | 258
| 2300 | 11.19 | 82.13 | 2276.2 | 38.3 | 277.3
| 2400 | 11.19 | 82.13 | 2374.3 | 41 | 296.5
| 2500 | 11.19 | 82.13 | 2472.3 | 43.6 | 315.7
| 2600 | 11.19 | 82.13 | 2570.4 | 46.3 | 334.9
| 2700 | 11.19 | 82.13 | 2668.5 | 49 | 354.1
| 2800 | 11.19 | 82.13 | 2766.6 | 51.6 | 373.4
| 2900 | 11.19 | 82.13 | 2864.7 | 54.3 | 392.6
| 3000 | 11.19 | 82.13 | 2962.8 | 56.9 | 411.8
| 3100 | 11.19 | 82.13 | 3060.9 | 59.6 | 431
| 3200 | 11.19 | 82.13 | 3159 | 62.2 | 450.3
| 3300 | 11.19 | 82.13 | 3257.1 | 64.9 | 469.5
| 3400 | 11.19 | 82.13 | 3355.2 | 67.6 | 488.7
| 3500 | 11.19 | 82.13 | 3453.3 | 70.2 | 507.9
| 3600 | 11.19 | 82.13 | 3551.4 | 72.9 | 527.2
| 3700 | 11.19 | 82.13 | 3649.5 | 75.5 | 546.4
| 3800 | 11.19 | 82.13 | 3747.6 | 78.2 | 565.6
| 3900 | 11.19 | 82.13 | 3845.7 | 80.9 | 584.8
| 4000 | 11.19 | 82.13 | 3943.8 | 83.5 | 604
| 4100 | 11.19 | 82.13 | 4041.9 | 86.2 | 623.3
| 4200 | 11.19 | 82.13 | 4140 | 88.8 | 642.5
| 4300 | 11.19 | 82.13 | 4238.1 | 91.5 | 661.7
| 4400 | 11.19 | 82.13 | 4336.2 | 94.1 | 680.9
| 4500 | 11.19 | 82.13 | 4434.3 | 96.8 | 700.2
| 4600 | 11.19 | 82.13 | 4532.4 | 99.5 | 719.4
| 4700 | 11.19 | 82.13 | 4630.5 | 102.1 | 738.6
| 4800 | 11.19 | 82.13 | 4728.6 | 104.8 | 757.8
| 4900 | 11.19 | 82.13 | 4826.7 | 107.4 | 777.1
| 5000 | 11.19 | 82.13 | 4924.8 | 110.1 | 796.3
| 5100 | 11.19 | 82.13 | 5022.9 | 112.7 | 815.5
| 5200 | 11.19 | 82.13 | 5121 | 115.4 | 834.7
| 5300 | 11.19 | 82.13 | 5219.1 | 118.1 | 854
| 5400 | 11.19 | 82.13 | 5317.2 | 120.7 | 873.2
| 5500 | 11.19 | 82.13 | 5415.3 | 123.4 | 892.4
| 5600 | 11.19 | 82.13 | 5513.4 | 126 | 911.6
| 5700 | 11.19 | 82.13 | 5611.5 | 128.7 | 930.8
| 5800 | 11.19 | 82.13 | 5709.6 | 131.3 | 950.1
| 5900 | 11.19 | 82.13 | 5807.7 | 134 | 969.3
| 6000 | 11.19 | 82.13 | 5905.8 | 136.7 | 988.5
| 6100 | 11.19 | 82.13 | 6003.9 | 139.3 | 1007.7
| 6200 | 11.19 | 82.13 | 6102 | 142 | 1027
| 6300 | 11.19 | 82.13 | 6200.1 | 144.6 | 1046.2
| 6400 | 11.19 | 82.13 | 6298.2 | 147.3 | 1065.4
| 6500 | 11.19 | 82.13 | 6396.3 | 149.9 | 1084.6
| 6600 | 11.19 | 82.13 | 6494.4 | 152.6 | 1103.9
| 6700 | 11.19 | 82.13 | 6592.5 | 155.3 | 1123.1
| 6800 | 11.19 | 82.13 | 6690.6 | 157.9 | 1142.3
| 6900 | 11.19 | 82.13 | 6788.7 | 160.6 | 1161.5
| 7000 | 11.19 | 82.13 | 6886.8 | 163.2 | 1180.7
| 7068.1 | 11.19 | 82.13 | 6953.6 | 165 | 1193.8
| 7100 | 12.06 | 66.84 | 6984.9 | 166.8 | 1200
| 7150 | 14.75 | 48.5 | 7033.5 | 173.1 | 1209.5
| 7200 | 18.42 | 36.5 | 7081.4 | 183.6 | 1219
| 7250 | 22.59 | 28.57 | 7128.3 | 198.4 | 1228.3
| 7300 | 27.03 | 23.06 | 7173.7 | 217.3 | 1237.4
| 7350 | 31.62 | 19.03 | 7217.2 | 240.2 | 1246.1
| 7400 | 36.32 | 15.94 | 7258.7 | 266.8 | 1254.4
| 7450 | 41.07 | 13.48 | 7297.7 | 297.1 | 1262.3
| 7500 | 45.87 | 11.44 | 7334 | 330.6 | 1269.7
| 7550 | 50.71 | 9.72 | 7367.2 | 367.3 | 1276.6
| 7600 | 55.56 | 8.21 | 7397.2 | 406.8 | 1282.8
| 7650 | 60.43 | 6.88 | 7423.7 | 448.8 | 1288.3
| 7700 | 65.31 | 5.66 | 7446.5 | 493.1 | 1293.2
| 7750 | 70.2 | 4.54 | 7465.4 | 539.1 | 1297.3
| 7800 | 75.1 | 3.49 | 7480.4 | 586.7 | 1300.6
| 7850 | 80 | 2.48 | 7491.1 | 635.5 | 1303.1
| 7900 | 84.91 | 1.5 | 7497.7 | 685 | 1304.9
| 7951.9 | 90 | 0.5 | 7500 | 736.8 | 1305.8
| 8000 | 90 | 0.5 | 7500 | 784.9 | 1306.2
| 8100 | 90 | 0.5 | 7500 | 884.9 | 1307.1
| 8200 | 90 | 0.5 | 7500 | 984.9 | 1307.9
| 8300 | 90 | 0.5 | 7500 | 1084.9 | 1308.8
| 8400 | 90 | 0.5 | 7500 | 1184.9 | 1309.7
| 8500 | 90 | 0.5 | 7500 | 1284.9 | 1310.5
| 8551.9 | 90 | 0.5 | 7500 | 1336.8 | 1311
| 8600 | 90 | 0.5 | 7500 | 1384.9 | 1311.4
| 8700 | 90 | 0.5 | 7500 | 1484.9 | 1312.3
| 8800 | 90 | 0.5 | 7500 | 1584.9 | 1313.2
| 8900 | 90 | 0.5 | 7500 | 1684.9 | 1314
| 9000 | 90 | 0.5 | 7500 | 1784.9 | 1314.9
| 9100 | 90 | 0.5 | 7500 | 1884.9 | 1315.8
| 9200 | 90 | 0.5 | 7500 | 1984.9 | 1316.7
| 9300 | 90 | 0.5 | 7500 | 2084.9 | 1317.5
| 9400 | 90 | 0.5 | 7500 | 2184.9 | 1318.4
| 9500 | 90 | 0.5 | 7500 | 2284.9 | 1319.3
| 9551.9 | 90 | 0.5 | 7500 | 2336.8 | 1319.7
| 9600 | 90 | 0.02 | 7500 | 2384.9 | 1319.9
| 9700 | 90 | 359.02 | 7500 | 2484.9 | 1319.1
| 9800 | 90 | 358.02 | 7500 | 2584.8 | 1316.5
| 9900 | 90 | 357.02 | 7500 | 2684.7 | 1312.2
| 10000 | 90 | 356.02 | 7500 | 2784.5 | 1306.1
| 10100 | 90 | 355.02 | 7500 | 2884.2 | 1298.3
| 10201.9 | 90 | 354 | 7500 | 2985.7 | 1288.6
| 10300 | 90 | 354 | 7500 | 3083.2 | 1278.3
| 10400 | 90 | 354 | 7500 | 3182.7 | 1267.9
| 10500 | 90 | 354 | 7500 | 3282.1 | 1257.4
| 10600 | 90 | 354 | 7500 | 3381.6 | 1246.9
| 10700 | 90 | 354 | 7500 | 3481 | 1236.5
| 10800 | 90 | 354 | 7500 | 3580.5 | 1226
| 10900 | 90 | 354 | 7500 | 3679.9 | 1215.6
| 11000 | 90 | 354 | 7500 | 3779.4 | 1205.1
| 11100 | 90 | 354 | 7500 | 3878.8 | 1194.7
| 11200 | 90 | 354 | 7500 | 3978.3 | 1184.2
| 11300 | 90 | 354 | 7500 | 4077.7 | 1173.8
| 11400 | 90 | 354 | 7500 | 4177.2 | 1163.3
| 11500 | 90 | 354 | 7500 | 4276.7 | 1152.9
| 11600 | 90 | 354 | 7500 | 4376.1 | 1142.4
| 11700 | 90 | 354 | 7500 | 4475.6 | 1132
| 11801.9 | 90 | 354 | 7500 | 4576.9 | 1121.3
| 11900 | 90 | 354.98 | 7500 | 4674.5 | 1111.9
| 12000 | 90 | 355.98 | 7500 | 4774.2 | 1104
| 12100 | 90 | 356.98 | 7500 | 4874 | 1097.9
| 12200 | 90 | 357.98 | 7500 | 4973.9 | 1093.5
| 12300 | 90 | 358.98 | 7500 | 5073.9 | 1090.8
| 12400 | 90 | 359.98 | 7500 | 5173.9 | 1089.9
| 12500 | 90 | 0.98 | 7500 | 5273.9 | 1090.8
| 12600 | 90 | 1.98 | 7500 | 5373.9 | 1093.4
| 12700 | 90 | 2.98 | 7500 | 5473.8 | 1097.7
| 12806.4 | 90 | 4.05 | 7500 | 5580 | 1104.2
| 12900 | 90 | 4.05 | 7500 | 5673.3 | 1110.8
| 13000 | 90 | 4.05 | 7500 | 5773.1 | 1117.9
| 13100 | 90 | 4.05 | 7500 | 5872.8 | 1124.9
| 13200 | 90 | 4.05 | 7500 | 5972.6 | 1132
| 13300 | 90 | 4.05 | 7500 | 6072.3 | 1139
| 13400 | 90 | 4.05 | 7500 | 6172.1 | 1146.1
| 13500 | 90 | 4.05 | 7500 | 6271.8 | 1153.1
| 13600 | 90 | 4.05 | 7500 | 6371.6 | 1160.2
| 13700 | 90 | 4.05 | 7500 | 6471.3 | 1167.2
| 13800 | 90 | 4.05 | 7500 | 6571.1 | 1174.3
| 13900 | 90 | 4.05 | 7500 | 6670.8 | 1181.3
| 14000 | 90 | 4.05 | 7500 | 6770.6 | 1188.4
| 14100 | 90 | 4.05 | 7500 | 6870.3 | 1195.5
| 14200 | 90 | 4.05 | 7500 | 6970.1 | 1202.5
| 14300 | 90 | 4.05 | 7500 | 7069.8 | 1209.6
| 14335.9 | 90 | 4.05 | 7500 | 7105.6 | 1212.1

## Lookup (hidden)
North Reference | RetunValue | Grid Type | ReturnValue | Deviation Indicator | ReturnValue
| 2 |  | 0 |  | 4
True |  | SPCS-Colorado Central-NAD27 |  | Directional
Grid |  | SPCS-Colorado Central-NAD83 |  | High Angle
|  | SPCS-Colorado North-NAD27 |  | Horizontal
SPCS-Colorado North-NAD83
SPCS-Colorado South-NAD27
SPCS-Colorado South-NAD83
UTM-Zone 12 NAD27
UTM-Zone 12 NAD83
UTM-Zone 13 NAD27
UTM-Zone 13 NAD83