## Data
Header Information | measured depth (ft) | inclination (°) | azimuth (°) | true vertical depth (ft) | northing +N/-S (ft) | easting +E/-W (ft)
Operator Name | 0 | 0 | 0 | 0 | 0 | 0
Encana Oil & Gas | 100 | 0 | 0 | 100 | 0 | 0
Operator Number | 200 | 0 | 0 | 200 | 0 | 0
100185 | 250 | 0 | 0 | 250 | 0 | 0
Well Name and Number | 300 | 0.5 | 100 | 300 | 0 | 0.2
WOOLLEY-BECKY 2G-7H-E168 | 400 | 1.5 | 100 | 400 | -0.3 | 1.9
API Number (if available) | 500 | 2.5 | 100 | 499.9 | -0.9 | 5.4
| 600 | 3.5 | 100 | 599.8 | -1.9 | 10.5
Location: QQ SEC TWP RGE | 700 | 4.5 | 100 | 699.5 | -3.1 | 17.4
S7-T1N-R68W | 800 | 5.5 | 100 | 799.2 | -4.6 | 26
Citing Type: Planned or Actual | 900 | 6.5 | 100 | 898.6 | -6.4 | 36.3
PLANNED | 1000 | 7.5 | 100 | 997.9 | -8.5 | 48.3
Deviation Indicator | 1100 | 8.5 | 100 | 1096.9 | -10.9 | 62
Horizontal | 1200 | 9.5 | 100 | 1195.7 | -13.6 | 77.4
North Reference | 1300 | 10.5 | 100 | 1294.1 | -16.7 | 94.5
True | 1400 | 11.5 | 100 | 1392.3 | -20 | 113.3
Grid Type | 1500 | 12.5 | 100 | 1490.1 | -23.6 | 133.8
#VALUE! | 1600 | 13.5 | 100 | 1587.5 | -27.5 | 155.9
| 1700 | 14.5 | 100 | 1684.6 | -31.7 | 179.7
| 1750 | 15 | 100 | 1732.9 | -33.9 | 192.3
| 1800 | 14.97 | 98.07 | 1781.2 | -35.9 | 205
| 1900 | 14.96 | 94.2 | 1877.8 | -38.7 | 230.7
| 1981.2 | 15 | 91.06 | 1956.2 | -39.7 | 251.6
| 2000 | 14.81 | 91.06 | 1974.4 | -39.7 | 256.5
| 2100 | 13.81 | 91.06 | 2071.3 | -40.2 | 281.2
| 2181.5 | 13 | 91.06 | 2150.7 | -40.5 | 300.1
| 2200 | 13 | 91.06 | 2168.6 | -40.6 | 304.3
| 2300 | 13 | 91.06 | 2266.1 | -41 | 326.7
| 2400 | 13 | 91.06 | 2363.5 | -41.5 | 349.2
| 2500 | 13 | 91.06 | 2461 | -41.9 | 371.7
| 2600 | 13 | 91.06 | 2558.4 | -42.3 | 394.2
| 2700 | 13 | 91.06 | 2655.8 | -42.7 | 416.7
| 2800 | 13 | 91.06 | 2753.3 | -43.1 | 439.2
| 2900 | 13 | 91.06 | 2850.7 | -43.5 | 461.6
| 3000 | 13 | 91.06 | 2948.2 | -44 | 484.1
| 3100 | 13 | 91.06 | 3045.6 | -44.4 | 506.6
| 3200 | 13 | 91.06 | 3143 | -44.8 | 529.1
| 3300 | 13 | 91.06 | 3240.5 | -45.2 | 551.6
| 3400 | 13 | 91.06 | 3337.9 | -45.6 | 574.1
| 3500 | 13 | 91.06 | 3435.3 | -46 | 596.6
| 3600 | 13 | 91.06 | 3532.8 | -46.5 | 619
| 3700 | 13 | 91.06 | 3630.2 | -46.9 | 641.5
| 3800 | 13 | 91.06 | 3727.7 | -47.3 | 664
| 3900 | 13 | 91.06 | 3825.1 | -47.7 | 686.5
| 4000 | 13 | 91.06 | 3922.5 | -48.1 | 709
| 4100 | 13 | 91.06 | 4020 | -48.5 | 731.5
| 4200 | 13 | 91.06 | 4117.4 | -49 | 754
| 4300 | 13 | 91.06 | 4214.9 | -49.4 | 776.4
| 4400 | 13 | 91.06 | 4312.3 | -49.8 | 798.9
| 4500 | 13 | 91.06 | 4409.7 | -50.2 | 821.4
| 4600 | 13 | 91.06 | 4507.2 | -50.6 | 843.9
| 4700 | 13 | 91.06 | 4604.6 | -51 | 866.4
| 4800 | 13 | 91.06 | 4702 | -51.5 | 888.9
| 4900 | 13 | 91.06 | 4799.5 | -51.9 | 911.3
| 5000 | 13 | 91.06 | 4896.9 | -52.3 | 933.8
| 5100 | 13 | 91.06 | 4994.4 | -52.7 | 956.3
| 5200 | 13 | 91.06 | 5091.8 | -53.1 | 978.8
| 5300 | 13 | 91.06 | 5189.2 | -53.5 | 1001.3
| 5400 | 13 | 91.06 | 5286.7 | -54 | 1023.8
| 5500 | 13 | 91.06 | 5384.1 | -54.4 | 1046.3
| 5600 | 13 | 91.06 | 5481.6 | -54.8 | 1068.7
| 5700 | 13 | 91.06 | 5579 | -55.2 | 1091.2
| 5800 | 13 | 91.06 | 5676.4 | -55.6 | 1113.7
| 5900 | 13 | 91.06 | 5773.9 | -56 | 1136.2
| 6000 | 13 | 91.06 | 5871.3 | -56.5 | 1158.7
| 6100 | 13 | 91.06 | 5968.7 | -56.9 | 1181.2
| 6200 | 13 | 91.06 | 6066.2 | -57.3 | 1203.6
| 6300 | 13 | 91.06 | 6163.6 | -57.7 | 1226.1
| 6400 | 13 | 91.06 | 6261.1 | -58.1 | 1248.6
| 6500 | 13 | 91.06 | 6358.5 | -58.5 | 1271.1
| 6600 | 13 | 91.06 | 6455.9 | -59 | 1293.6
| 6700 | 13 | 91.06 | 6553.4 | -59.4 | 1316.1
| 6800 | 13 | 91.06 | 6650.8 | -59.8 | 1338.6
| 6900 | 13 | 91.06 | 6748.3 | -60.2 | 1361
| 7000 | 13 | 91.06 | 6845.7 | -60.6 | 1383.5
| 7100 | 13 | 91.06 | 6943.1 | -61 | 1406
| 7200 | 13 | 91.06 | 7040.6 | -61.4 | 1428.5
| 7300 | 13 | 91.06 | 7138 | -61.9 | 1451
| 7341.8 | 13 | 91.06 | 7178.7 | -62 | 1460.4
| 7350 | 13 | 87.41 | 7186.7 | -62 | 1462.2
| 7400 | 14.1 | 66.46 | 7235.4 | -59.3 | 1473.4
| 7450 | 16.66 | 50.16 | 7283.6 | -52.3 | 1484.5
| 7500 | 20.13 | 38.7 | 7331 | -41 | 1495.4
| 7550 | 24.13 | 30.7 | 7377.4 | -25.5 | 1506
| 7600 | 28.43 | 24.92 | 7422.2 | -5.9 | 1516.3
| 7650 | 32.92 | 20.58 | 7465.2 | 17.7 | 1526.1
| 7700 | 37.52 | 17.19 | 7506 | 44.9 | 1535.3
| 7750 | 42.2 | 14.44 | 7544.4 | 75.8 | 1544
| 7800 | 46.94 | 12.15 | 7580 | 109.9 | 1552.1
| 7850 | 51.71 | 10.19 | 7612.6 | 147.1 | 1559.4
| 7900 | 56.52 | 8.48 | 7641.9 | 187.1 | 1565.9
| 7950 | 61.34 | 6.94 | 7667.7 | 229.5 | 1571.7
| 8000 | 66.18 | 5.55 | 7689.8 | 274.1 | 1576.5
| 8050 | 71.03 | 4.25 | 7708 | 320.4 | 1580.5
| 8100 | 75.89 | 3.02 | 7722.3 | 368.2 | 1583.5
| 8150 | 80.76 | 1.85 | 7732.4 | 417.2 | 1585.6
| 8200 | 85.63 | 0.71 | 7738.3 | 466.8 | 1586.7
| 8244.9 | 90 | 359.7 | 7740 | 511.6 | 1586.9
| 8300 | 90 | 359.7 | 7740 | 566.7 | 1586.6
| 8400 | 90 | 359.7 | 7740 | 666.7 | 1586.1
| 8500 | 90 | 359.7 | 7740 | 766.7 | 1585.5
| 8600 | 90 | 359.7 | 7740 | 866.7 | 1585
| 8700 | 90 | 359.7 | 7740 | 966.7 | 1584.5
| 8800 | 90 | 359.7 | 7740 | 1066.7 | 1584
| 8900 | 90 | 359.7 | 7740 | 1166.7 | 1583.5
| 9000 | 90 | 359.7 | 7740 | 1266.7 | 1582.9
| 9100 | 90 | 359.7 | 7740 | 1366.7 | 1582.4
| 9200 | 90 | 359.7 | 7740 | 1466.7 | 1581.9
| 9300 | 90 | 359.7 | 7740 | 1566.7 | 1581.4
| 9400 | 90 | 359.7 | 7740 | 1666.7 | 1580.8
| 9500 | 90 | 359.7 | 7740 | 1766.7 | 1580.3
| 9600 | 90 | 359.7 | 7740 | 1866.7 | 1579.8
| 9700 | 90 | 359.7 | 7740 | 1966.7 | 1579.3
| 9800 | 90 | 359.7 | 7740 | 2066.7 | 1578.7
| 9900 | 90 | 359.7 | 7740 | 2166.7 | 1578.2
| 10000 | 90 | 359.7 | 7740 | 2266.7 | 1577.7
| 10100 | 90 | 359.7 | 7740 | 2366.7 | 1577.2
| 10200 | 90 | 359.7 | 7740 | 2466.7 | 1576.6
| 10300 | 90 | 359.7 | 7740 | 2566.7 | 1576.1
| 10400 | 90 | 359.7 | 7740 | 2666.7 | 1575.6
| 10500 | 90 | 359.7 | 7740 | 2766.7 | 1575.1
| 10600 | 90 | 359.7 | 7740 | 2866.7 | 1574.6
| 10700 | 90 | 359.7 | 7740 | 2966.7 | 1574
| 10800 | 90 | 359.7 | 7740 | 3066.7 | 1573.5
| 10900 | 90 | 359.7 | 7740 | 3166.7 | 1573
| 11000 | 90 | 359.7 | 7740 | 3266.7 | 1572.5
| 11100 | 90 | 359.7 | 7740 | 3366.7 | 1571.9
| 11200 | 90 | 359.7 | 7740 | 3466.7 | 1571.4
| 11300 | 90 | 359.7 | 7740 | 3566.7 | 1570.9
| 11400 | 90 | 359.7 | 7740 | 3666.7 | 1570.4
| 11500 | 90 | 359.7 | 7740 | 3766.7 | 1569.8
| 11600 | 90 | 359.7 | 7740 | 3866.7 | 1569.3
| 11700 | 90 | 359.7 | 7740 | 3966.7 | 1568.8
| 11800 | 90 | 359.7 | 7740 | 4066.7 | 1568.3
| 11900 | 90 | 359.7 | 7740 | 4166.7 | 1567.7
| 12000 | 90 | 359.7 | 7740 | 4266.7 | 1567.2
| 12100 | 90 | 359.7 | 7740 | 4366.7 | 1566.7
| 12200 | 90 | 359.7 | 7740 | 4466.7 | 1566.2
| 12300 | 90 | 359.7 | 7740 | 4566.7 | 1565.7
| 12400 | 90 | 359.7 | 7740 | 4666.7 | 1565.1
| 12500 | 90 | 359.7 | 7740 | 4766.7 | 1564.6
| 12600 | 90 | 359.7 | 7740 | 4866.7 | 1564.1
| 12700 | 90 | 359.7 | 7740 | 4966.7 | 1563.6
| 12800 | 90 | 359.7 | 7740 | 5066.7 | 1563
| 12900 | 90 | 359.7 | 7740 | 5166.7 | 1562.5
| 13000 | 90 | 359.7 | 7740 | 5266.7 | 1562
| 13100 | 90 | 359.7 | 7740 | 5366.7 | 1561.5
| 13200 | 90 | 359.7 | 7740 | 5466.7 | 1560.9
| 13300 | 90 | 359.7 | 7740 | 5566.7 | 1560.4
| 13400 | 90 | 359.7 | 7740 | 5666.7 | 1559.9
| 13500 | 90 | 359.7 | 7740 | 5766.7 | 1559.4
| 13600 | 90 | 359.7 | 7740 | 5866.7 | 1558.8
| 13700 | 90 | 359.7 | 7740 | 5966.7 | 1558.3
| 13800 | 90 | 359.7 | 7740 | 6066.6 | 1557.8
| 13900 | 90 | 359.7 | 7740 | 6166.6 | 1557.3
| 14000 | 90 | 359.7 | 7740 | 6266.6 | 1556.8
| 14100 | 90 | 359.7 | 7740 | 6366.6 | 1556.2
| 14200 | 90 | 359.7 | 7740 | 6466.6 | 1555.7
| 14300 | 90 | 359.7 | 7740 | 6566.6 | 1555.2
| 14400 | 90 | 359.7 | 7740 | 6666.6 | 1554.7
| 14500 | 90 | 359.7 | 7740 | 6766.6 | 1554.1
| 14600 | 90 | 359.7 | 7740 | 6866.6 | 1553.6
| 14700 | 90 | 359.7 | 7740 | 6966.6 | 1553.1
| 14800 | 90 | 359.7 | 7740 | 7066.6 | 1552.6
| 14844.9 | 90 | 359.7 | 7740 | 7111.5 | 1552.3

## Lookup (hidden)
North Reference | RetunValue | Grid Type | ReturnValue | Deviation Indicator | ReturnValue
| 2 |  | 0 |  | 4
True |  | SPCS-Colorado Central-NAD27 |  | Directional
Grid |  | SPCS-Colorado Central-NAD83 |  | High Angle
|  | SPCS-Colorado North-NAD27 |  | Horizontal
SPCS-Colorado North-NAD83
SPCS-Colorado South-NAD27
SPCS-Colorado South-NAD83
UTM-Zone 12 NAD27
UTM-Zone 12 NAD83
UTM-Zone 13 NAD27
UTM-Zone 13 NAD83