## Data
Header Information | measured depth (ft) | inclination (°) | azimuth (°) | true vertical depth (ft) | northing +N/-S (ft) | easting +E/-W (ft)
Operator Name | 0 | 0 | 0 | 0 | 0 | 0
Encana Oil & Gas | 100 | 0 | 0 | 100 | 0 | 0
Operator Number | 200 | 0 | 0 | 200 | 0 | 0
100185 | 300 | 1 | 91.8 | 300 | 0 | 0.9
Well Name and Number | 400 | 2 | 91.8 | 400 | -0.1 | 3.5
WOOLLEY-BECKY 2H-7H-E168 | 500 | 3 | 91.8 | 499.9 | -0.2 | 7.8
API Number (if available) | 600 | 4 | 91.8 | 599.7 | -0.4 | 14
| 700 | 5 | 91.8 | 699.4 | -0.7 | 21.8
Location: QQ SEC TWP RGE | 800 | 6 | 91.8 | 798.9 | -1 | 31.4
S7-T1N-R68W | 900 | 7 | 91.8 | 898.3 | -1.3 | 42.7
Citing Type: Planned or Actual | 1000 | 8 | 91.8 | 997.4 | -1.7 | 55.7
PLANNED | 1100 | 9 | 91.8 | 1096.3 | -2.2 | 70.5
Deviation Indicator | 1200 | 10 | 91.8 | 1194.9 | -2.7 | 87
Horizontal | 1300 | 11 | 91.8 | 1293.3 | -3.3 | 105.2
North Reference | 1400 | 12 | 91.8 | 1391.2 | -3.9 | 125.1
True | 1500 | 13 | 91.8 | 1488.9 | -4.6 | 146.8
Grid Type | 1600 | 14 | 91.8 | 1586.1 | -5.3 | 170.1
#VALUE! | 1700 | 15 | 91.8 | 1682.9 | -6.1 | 195.1
| 1800 | 16 | 91.8 | 1779.3 | -7 | 221.8
| 1900 | 17 | 91.8 | 1875.2 | -7.9 | 250.2
| 2000 | 18 | 91.8 | 1970.5 | -8.8 | 280.3
| 2022.8 | 18.23 | 91.8 | 1992.2 | -9 | 287.4
| 2100 | 18.23 | 91.8 | 2065.5 | -9.8 | 311.5
| 2200 | 18.23 | 91.8 | 2160.5 | -10.8 | 342.8
| 2300 | 18.23 | 91.8 | 2255.5 | -11.7 | 374
| 2400 | 18.23 | 91.8 | 2350.5 | -12.7 | 405.3
| 2500 | 18.23 | 91.8 | 2445.5 | -13.7 | 436.6
| 2600 | 18.23 | 91.8 | 2540.4 | -14.7 | 467.8
| 2700 | 18.23 | 91.8 | 2635.4 | -15.7 | 499.1
| 2800 | 18.23 | 91.8 | 2730.4 | -16.6 | 530.4
| 2900 | 18.23 | 91.8 | 2825.4 | -17.6 | 561.6
| 3000 | 18.23 | 91.8 | 2920.4 | -18.6 | 592.9
| 3100 | 18.23 | 91.8 | 3015.4 | -19.6 | 624.1
| 3200 | 18.23 | 91.8 | 3110.3 | -20.6 | 655.4
| 3300 | 18.23 | 91.8 | 3205.3 | -21.6 | 686.7
| 3400 | 18.23 | 91.8 | 3300.3 | -22.5 | 717.9
| 3500 | 18.23 | 91.8 | 3395.3 | -23.5 | 749.2
| 3600 | 18.23 | 91.8 | 3490.3 | -24.5 | 780.5
| 3700 | 18.23 | 91.8 | 3585.2 | -25.5 | 811.7
| 3800 | 18.23 | 91.8 | 3680.2 | -26.5 | 843
| 3900 | 18.23 | 91.8 | 3775.2 | -27.4 | 874.3
| 4000 | 18.23 | 91.8 | 3870.2 | -28.4 | 905.5
| 4100 | 18.23 | 91.8 | 3965.2 | -29.4 | 936.8
| 4200 | 18.23 | 91.8 | 4060.2 | -30.4 | 968
| 4300 | 18.23 | 91.8 | 4155.1 | -31.4 | 999.3
| 4400 | 18.23 | 91.8 | 4250.1 | -32.4 | 1030.6
| 4500 | 18.23 | 91.8 | 4345.1 | -33.3 | 1061.8
| 4600 | 18.23 | 91.8 | 4440.1 | -34.3 | 1093.1
| 4700 | 18.23 | 91.8 | 4535.1 | -35.3 | 1124.4
| 4800 | 18.23 | 91.8 | 4630.1 | -36.3 | 1155.6
| 4900 | 18.23 | 91.8 | 4725 | -37.3 | 1186.9
| 5000 | 18.23 | 91.8 | 4820 | -38.2 | 1218.2
| 5100 | 18.23 | 91.8 | 4915 | -39.2 | 1249.4
| 5200 | 18.23 | 91.8 | 5010 | -40.2 | 1280.7
| 5300 | 18.23 | 91.8 | 5105 | -41.2 | 1312
| 5400 | 18.23 | 91.8 | 5199.9 | -42.2 | 1343.2
| 5500 | 18.23 | 91.8 | 5294.9 | -43.1 | 1374.5
| 5600 | 18.23 | 91.8 | 5389.9 | -44.1 | 1405.7
| 5700 | 18.23 | 91.8 | 5484.9 | -45.1 | 1437
| 5800 | 18.23 | 91.8 | 5579.9 | -46.1 | 1468.3
| 5900 | 18.23 | 91.8 | 5674.9 | -47.1 | 1499.5
| 6000 | 18.23 | 91.8 | 5769.8 | -48.1 | 1530.8
| 6100 | 18.23 | 91.8 | 5864.8 | -49 | 1562.1
| 6200 | 18.23 | 91.8 | 5959.8 | -50 | 1593.3
| 6300 | 18.23 | 91.8 | 6054.8 | -51 | 1624.6
| 6400 | 18.23 | 91.8 | 6149.8 | -52 | 1655.9
| 6500 | 18.23 | 91.8 | 6244.7 | -53 | 1687.1
| 6600 | 18.23 | 91.8 | 6339.7 | -53.9 | 1718.4
| 6700 | 18.23 | 91.8 | 6434.7 | -54.9 | 1749.6
| 6800 | 18.23 | 91.8 | 6529.7 | -55.9 | 1780.9
| 6900 | 18.23 | 91.8 | 6624.7 | -56.9 | 1812.2
| 7000 | 18.23 | 91.8 | 6719.7 | -57.9 | 1843.4
| 7100 | 18.23 | 91.8 | 6814.6 | -58.9 | 1874.7
| 7200 | 18.23 | 91.8 | 6909.6 | -59.8 | 1906
| 7225.4 | 18.23 | 91.8 | 6933.7 | -60.1 | 1913.9
| 7250 | 18.09 | 83.9 | 6957.1 | -59.8 | 1921.5
| 7300 | 18.79 | 68.21 | 7004.6 | -56 | 1936.8
| 7350 | 20.68 | 54.44 | 7051.7 | -47.9 | 1951.4
| 7400 | 23.45 | 43.34 | 7098 | -35.5 | 1965.4
| 7450 | 26.85 | 34.68 | 7143.3 | -18.9 | 1978.7
| 7500 | 30.66 | 27.94 | 7187.1 | 1.6 | 1991.1
| 7550 | 34.75 | 22.59 | 7229.2 | 26.1 | 2002.6
| 7600 | 39.02 | 18.27 | 7269.2 | 54.2 | 2013
| 7650 | 43.43 | 14.68 | 7306.8 | 85.8 | 2022.3
| 7700 | 47.93 | 11.64 | 7341.7 | 120.6 | 2030.4
| 7750 | 52.51 | 9.01 | 7373.7 | 158.4 | 2037.2
| 7800 | 57.13 | 6.68 | 7402.5 | 198.9 | 2042.8
| 7850 | 61.8 | 4.59 | 7427.9 | 241.7 | 2047
| 7900 | 66.49 | 2.67 | 7449.7 | 286.6 | 2049.8
| 7950 | 71.2 | 0.88 | 7467.8 | 333.2 | 2051.3
| 8000 | 75.93 | 359.19 | 7481.9 | 381.1 | 2051.3
| 8050 | 80.68 | 357.57 | 7492 | 430.1 | 2049.9
| 8100 | 85.42 | 356 | 7498.1 | 479.6 | 2047.1
| 8148.1 | 90 | 354.5 | 7500 | 527.5 | 2043.1
| 8200 | 90 | 354.5 | 7500 | 579.1 | 2038.2
| 8300 | 90 | 354.5 | 7500 | 678.7 | 2028.6
| 8400 | 90 | 354.5 | 7500 | 778.2 | 2019
| 8500 | 90 | 354.5 | 7500 | 877.8 | 2009.4
| 8600 | 90 | 354.5 | 7500 | 977.3 | 1999.8
| 8700 | 90 | 354.5 | 7500 | 1076.8 | 1990.3
| 8800 | 90 | 354.5 | 7500 | 1176.4 | 1980.7
| 8900 | 90 | 354.5 | 7500 | 1275.9 | 1971.1
| 9000 | 90 | 354.5 | 7500 | 1375.4 | 1961.5
| 9100 | 90 | 354.5 | 7500 | 1475 | 1951.9
| 9200 | 90 | 354.5 | 7500 | 1574.5 | 1942.3
| 9300 | 90 | 354.5 | 7500 | 1674.1 | 1932.7
| 9400 | 90 | 354.5 | 7500 | 1773.6 | 1923.2
| 9500 | 90 | 354.5 | 7500 | 1873.1 | 1913.6
| 9600 | 90 | 354.5 | 7500 | 1972.7 | 1904
| 9700 | 90 | 354.5 | 7500 | 2072.2 | 1894.4
| 9803.1 | 90 | 354.5 | 7500 | 2174.9 | 1884.5
| 9900 | 90 | 354.5 | 7500 | 2271.3 | 1875.2
| 10000 | 90 | 354.5 | 7500 | 2370.8 | 1865.7
| 10100 | 90 | 354.5 | 7500 | 2470.4 | 1856.1
| 10200 | 90 | 354.5 | 7500 | 2569.9 | 1846.5
| 10300 | 90 | 354.5 | 7500 | 2669.5 | 1836.9
| 10400 | 90 | 354.5 | 7500 | 2769 | 1827.3
| 10500 | 90 | 354.5 | 7500 | 2868.5 | 1817.7
| 10600 | 90 | 354.5 | 7500 | 2968.1 | 1808.1
| 10703.1 | 90 | 354.5 | 7500 | 3070.8 | 1798.3
| 10800 | 90 | 355.47 | 7500 | 3167.2 | 1789.8
| 10900 | 90 | 356.47 | 7500 | 3267 | 1782.8
| 11000 | 90 | 357.47 | 7500 | 3366.8 | 1777.5
| 11100 | 90 | 358.47 | 7500 | 3466.8 | 1773.9
| 11200 | 90 | 359.47 | 7500 | 3566.8 | 1772.1
| 11253.1 | 90 | 360 | 7500 | 3619.9 | 1771.9
| 11300 | 90 | 360 | 7500 | 3666.8 | 1771.9
| 11400 | 90 | 360 | 7500 | 3766.8 | 1771.9
| 11500 | 90 | 360 | 7500 | 3866.8 | 1771.9
| 11600 | 90 | 360 | 7500 | 3966.8 | 1771.9
| 11700 | 90 | 360 | 7500 | 4066.8 | 1771.9
| 11800 | 90 | 360 | 7500 | 4166.8 | 1771.9
| 11900 | 90 | 360 | 7500 | 4266.8 | 1771.9
| 12000 | 90 | 360 | 7500 | 4366.8 | 1771.9
| 12100 | 90 | 360 | 7500 | 4466.8 | 1771.9
| 12200 | 90 | 360 | 7500 | 4566.8 | 1771.9
| 12300 | 90 | 360 | 7500 | 4666.8 | 1771.9
| 12400 | 90 | 360 | 7500 | 4766.8 | 1771.9
| 12500 | 90 | 360 | 7500 | 4866.8 | 1771.9
| 12600 | 90 | 360 | 7500 | 4966.8 | 1771.9
| 12700 | 90 | 360 | 7500 | 5066.8 | 1771.9
| 12800 | 90 | 360 | 7500 | 5166.8 | 1771.9
| 12900 | 90 | 360 | 7500 | 5266.8 | 1771.9
| 13000 | 90 | 360 | 7500 | 5366.8 | 1771.9
| 13100 | 90 | 360 | 7500 | 5466.8 | 1771.9
| 13200 | 90 | 360 | 7500 | 5566.8 | 1771.9
| 13300 | 90 | 360 | 7500 | 5666.8 | 1771.9
| 13400 | 90 | 360 | 7500 | 5766.8 | 1771.9
| 13500 | 90 | 360 | 7500 | 5866.8 | 1771.9
| 13600 | 90 | 360 | 7500 | 5966.8 | 1771.9
| 13700 | 90 | 360 | 7500 | 6066.8 | 1771.9
| 13753.1 | 90 | 360 | 7500 | 6119.9 | 1771.9
| 13800 | 90 | 0.51 | 7500 | 6166.8 | 1772.1
| 13900 | 90 | 1.61 | 7500 | 6266.7 | 1773.9
| 14000 | 90 | 2.71 | 7500 | 6366.7 | 1777.7
| 14100 | 90 | 3.8 | 7500 | 6466.5 | 1783.4
| 14200 | 90 | 4.9 | 7500 | 6566.2 | 1791
| 14300 | 90 | 6 | 7500 | 6665.8 | 1800.5
| 14400 | 90 | 7.09 | 7500 | 6765.1 | 1811.9
| 14500 | 90 | 8.19 | 7500 | 6864.2 | 1825.2
| 14600 | 90 | 9.29 | 7500 | 6963.1 | 1840.4
| 14683.9 | 90 | 10.21 | 7500 | 7045.7 | 1854.6
| 14700 | 90 | 10.21 | 7500 | 7061.6 | 1857.4
| 14756.3 | 90 | 10.21 | 7500 | 7117 | 1867.4

## Lookup (hidden)
North Reference | RetunValue | Grid Type | ReturnValue | Deviation Indicator | ReturnValue
| 2 |  | 0 |  | 4
True |  | SPCS-Colorado Central-NAD27 |  | Directional
Grid |  | SPCS-Colorado Central-NAD83 |  | High Angle
|  | SPCS-Colorado North-NAD27 |  | Horizontal
SPCS-Colorado North-NAD83
SPCS-Colorado South-NAD27
SPCS-Colorado South-NAD83
UTM-Zone 12 NAD27
UTM-Zone 12 NAD83
UTM-Zone 13 NAD27
UTM-Zone 13 NAD83