## Data
Header Information | measured depth (ft) | inclination (°) | azimuth (°) | true vertical depth (ft) | northing +N/-S (ft) | easting +E/-W (ft)
Operator Name | 0 | 0 | 0 | 0 | 0 | 0
Encana Oil & Gas | 100 | 0 | 0 | 100 | 0 | 0
Operator Number | 200 | 0 | 0 | 200 | 0 | 0
100185 | 300 | 0 | 0 | 300 | 0 | 0
Well Name and Number | 400 | 1 | 320 | 400 | 0.7 | -0.6
WOOLLEY-SOSA 2B-7H-E168 | 500 | 2 | 320 | 500 | 2.7 | -2.2
API Number (if available) | 600 | 3 | 320 | 599.9 | 6 | -5
| 700 | 4 | 320 | 699.7 | 10.7 | -9
Location: QQ SEC TWP RGE | 800 | 4 | 320 | 799.4 | 16 | -13.5
S7-T1N-R68W | 900 | 4 | 320 | 899.2 | 21.4 | -17.9
Citing Type: Planned or Actual | 1000 | 4 | 320 | 998.9 | 26.7 | -22.4
PLANNED | 1100 | 4 | 320 | 1098.7 | 32.1 | -26.9
Deviation Indicator | 1200 | 4 | 320 | 1198.5 | 37.4 | -31.4
Horizontal | 1300 | 4.18 | 333.84 | 1298.2 | 43.4 | -35.2
North Reference | 1400 | 4.57 | 345.92 | 1397.9 | 50.5 | -37.8
True | 1450.9 | 4.84 | 351.2 | 1448.6 | 54.6 | -38.6
Grid Type | 1500 | 4.84 | 351.2 | 1497.6 | 58.7 | -39.3
#VALUE! | 1600 | 4.84 | 351.2 | 1597.2 | 67 | -40.6
| 1700 | 4.84 | 351.2 | 1696.9 | 75.3 | -41.8
| 1800 | 4.84 | 351.2 | 1796.5 | 83.7 | -43.1
| 1900 | 4.84 | 351.2 | 1896.1 | 92 | -44.4
| 2000 | 4.84 | 351.2 | 1995.8 | 100.4 | -45.7
| 2100 | 4.84 | 351.2 | 2095.4 | 108.7 | -47
| 2200 | 4.84 | 351.2 | 2195.1 | 117 | -48.3
| 2300 | 4.84 | 351.2 | 2294.7 | 125.4 | -49.6
| 2400 | 4.84 | 351.2 | 2394.4 | 133.7 | -50.9
| 2500 | 4.84 | 351.2 | 2494 | 142 | -52.2
| 2600 | 4.84 | 351.2 | 2593.6 | 150.4 | -53.5
| 2700 | 4.84 | 351.2 | 2693.3 | 158.7 | -54.8
| 2800 | 4.84 | 351.2 | 2792.9 | 167.1 | -56
| 2900 | 4.84 | 351.2 | 2892.6 | 175.4 | -57.3
| 3000 | 4.84 | 351.2 | 2992.2 | 183.7 | -58.6
| 3100 | 4.84 | 351.2 | 3091.9 | 192.1 | -59.9
| 3200 | 4.84 | 351.2 | 3191.5 | 200.4 | -61.2
| 3300 | 4.84 | 351.2 | 3291.2 | 208.7 | -62.5
| 3400 | 4.84 | 351.2 | 3390.8 | 217.1 | -63.8
| 3500 | 4.84 | 351.2 | 3490.4 | 225.4 | -65.1
| 3600 | 4.84 | 351.2 | 3590.1 | 233.8 | -66.4
| 3700 | 4.84 | 351.2 | 3689.7 | 242.1 | -67.7
| 3800 | 4.84 | 351.2 | 3789.4 | 250.4 | -68.9
| 3900 | 4.84 | 351.2 | 3889 | 258.8 | -70.2
| 4000 | 4.84 | 351.2 | 3988.7 | 267.1 | -71.5
| 4100 | 4.84 | 351.2 | 4088.3 | 275.4 | -72.8
| 4200 | 4.84 | 351.2 | 4187.9 | 283.8 | -74.1
| 4300 | 4.84 | 351.2 | 4287.6 | 292.1 | -75.4
| 4400 | 4.84 | 351.2 | 4387.2 | 300.4 | -76.7
| 4500 | 4.84 | 351.2 | 4486.9 | 308.8 | -78
| 4600 | 4.84 | 351.2 | 4586.5 | 317.1 | -79.3
| 4700 | 4.84 | 351.2 | 4686.2 | 325.5 | -80.6
| 4800 | 4.84 | 351.2 | 4785.8 | 333.8 | -81.9
| 4900 | 4.84 | 351.2 | 4885.4 | 342.1 | -83.1
| 5000 | 4.84 | 351.2 | 4985.1 | 350.5 | -84.4
| 5100 | 4.84 | 351.2 | 5084.7 | 358.8 | -85.7
| 5200 | 4.84 | 351.2 | 5184.4 | 367.1 | -87
| 5300 | 4.84 | 351.2 | 5284 | 375.5 | -88.3
| 5400 | 4.84 | 351.2 | 5383.7 | 383.8 | -89.6
| 5500 | 4.84 | 351.2 | 5483.3 | 392.2 | -90.9
| 5600 | 4.84 | 351.2 | 5583 | 400.5 | -92.2
| 5700 | 4.84 | 351.2 | 5682.6 | 408.8 | -93.5
| 5800 | 4.84 | 351.2 | 5782.2 | 417.2 | -94.8
| 5900 | 4.84 | 351.2 | 5881.9 | 425.5 | -96
| 6000 | 4.84 | 351.2 | 5981.5 | 433.8 | -97.3
| 6100 | 4.84 | 351.2 | 6081.2 | 442.2 | -98.6
| 6200 | 4.84 | 351.2 | 6180.8 | 450.5 | -99.9
| 6300 | 4.84 | 351.2 | 6280.5 | 458.9 | -101.2
| 6400 | 4.84 | 351.2 | 6380.1 | 467.2 | -102.5
| 6500 | 4.84 | 351.2 | 6479.7 | 475.5 | -103.8
| 6600 | 4.84 | 351.2 | 6579.4 | 483.9 | -105.1
| 6700 | 4.84 | 351.2 | 6679 | 492.2 | -106.4
| 6800 | 4.84 | 351.2 | 6778.7 | 500.5 | -107.7
| 6901 | 4.84 | 351.2 | 6879.3 | 509 | -109
| 6950 | 0.75 | 261.08 | 6928.3 | 511 | -109.6
| 7000 | 5.17 | 188.23 | 6978.2 | 508.7 | -110.2
| 7050 | 10.14 | 184.15 | 7027.7 | 502 | -110.9
| 7100 | 15.13 | 182.74 | 7076.5 | 491.1 | -111.5
| 7150 | 20.13 | 182.02 | 7124.1 | 476 | -112.1
| 7200 | 25.13 | 181.58 | 7170.3 | 456.8 | -112.7
| 7250 | 30.12 | 181.28 | 7214.6 | 433.6 | -113.3
| 7300 | 35.12 | 181.05 | 7256.7 | 406.7 | -113.8
| 7350 | 40.12 | 180.88 | 7296.2 | 376.2 | -114.4
| 7400 | 45.12 | 180.74 | 7333 | 342.3 | -114.8
| 7450 | 50.12 | 180.62 | 7366.7 | 305.4 | -115.3
| 7500 | 55.12 | 180.52 | 7397.1 | 265.7 | -115.7
| 7550 | 60.12 | 180.43 | 7423.8 | 223.5 | -116
| 7600 | 65.12 | 180.34 | 7446.8 | 179.1 | -116.3
| 7650 | 70.12 | 180.27 | 7465.8 | 132.9 | -116.6
| 7700 | 75.12 | 180.2 | 7480.8 | 85.2 | -116.8
| 7750 | 80.12 | 180.13 | 7491.5 | 36.3 | -116.9
| 7800 | 85.12 | 180.06 | 7497.9 | -13.2 | -117
| 7848.8 | 90 | 180 | 7500 | -62 | -117
| 7900 | 90 | 180 | 7500 | -113.2 | -117
| 8000 | 90 | 180 | 7500 | -213.2 | -117
| 8100 | 90 | 180 | 7500 | -313.2 | -117
| 8200 | 90 | 180 | 7500 | -413.2 | -117
| 8300 | 90 | 180 | 7500 | -513.2 | -117
| 8400 | 90 | 180 | 7500 | -613.2 | -117
| 8500 | 90 | 180 | 7500 | -713.2 | -117
| 8600 | 90 | 180 | 7500 | -813.2 | -117
| 8700 | 90 | 180 | 7500 | -913.2 | -117
| 8800 | 90 | 180 | 7500 | -1013.2 | -117
| 8900 | 90 | 180 | 7500 | -1113.2 | -117
| 9000 | 90 | 180 | 7500 | -1213.2 | -117
| 9100 | 90 | 180 | 7500 | -1313.2 | -117
| 9200 | 90 | 180 | 7500 | -1413.2 | -117
| 9300 | 90 | 180 | 7500 | -1513.2 | -117
| 9400 | 90 | 180 | 7500 | -1613.2 | -117
| 9500 | 90 | 180 | 7500 | -1713.2 | -117
| 9600 | 90 | 180 | 7500 | -1813.2 | -117
| 9700 | 90 | 180 | 7500 | -1913.2 | -117
| 9800 | 90 | 180 | 7500 | -2013.2 | -117
| 9900 | 90 | 180 | 7500 | -2113.2 | -117
| 10000 | 90 | 180 | 7500 | -2213.2 | -117
| 10100 | 90 | 180 | 7500 | -2313.2 | -117
| 10200 | 90 | 180 | 7500 | -2413.2 | -117
| 10300 | 90 | 180 | 7500 | -2513.2 | -117
| 10400 | 90 | 180 | 7500 | -2613.2 | -117
| 10500 | 90 | 180 | 7500 | -2713.2 | -117
| 10600 | 90 | 180 | 7500 | -2813.2 | -117
| 10700 | 90 | 180 | 7500 | -2913.2 | -117
| 10800 | 90 | 180 | 7500 | -3013.2 | -117
| 10900 | 90 | 180 | 7500 | -3113.2 | -117
| 11000 | 90 | 180 | 7500 | -3213.2 | -117
| 11100 | 90 | 180 | 7500 | -3313.2 | -117
| 11200 | 90 | 180 | 7500 | -3413.2 | -117
| 11300 | 90 | 180 | 7500 | -3513.2 | -117
| 11400 | 90 | 180 | 7500 | -3613.2 | -117
| 11500 | 90 | 180 | 7500 | -3713.2 | -117
| 11600 | 90 | 180 | 7500 | -3813.2 | -117
| 11700 | 90 | 180 | 7500 | -3913.2 | -117
| 11800 | 90 | 180 | 7500 | -4013.2 | -117
| 11900 | 90 | 180 | 7500 | -4113.2 | -117
| 12000 | 90 | 180 | 7500 | -4213.2 | -117
| 12100 | 90 | 180 | 7500 | -4313.2 | -117
| 12200 | 90 | 180 | 7500 | -4413.2 | -117
| 12300 | 90 | 180 | 7500 | -4513.2 | -117
| 12400 | 90 | 180 | 7500 | -4613.2 | -117
| 12500 | 90 | 180 | 7500 | -4713.2 | -117
| 12600 | 90 | 180 | 7500 | -4813.2 | -117
| 12700 | 90 | 180 | 7500 | -4913.2 | -117
| 12800 | 90 | 180 | 7500 | -5013.2 | -117
| 12900 | 90 | 180 | 7500 | -5113.2 | -117
| 12986.8 | 90 | 180 | 7500 | -5200 | -117
| 13000 | 90 | 179.87 | 7500 | -5213.2 | -117
| 13058.5 | 90 | 179.28 | 7500 | -5271.7 | -116.6
| 13100 | 90 | 179.28 | 7500 | -5313.2 | -116
| 13200 | 90 | 179.28 | 7500 | -5413.2 | -114.8
| 13300 | 90 | 179.28 | 7500 | -5513.1 | -113.5
| 13400 | 90 | 179.28 | 7500 | -5613.1 | -112.3
| 13500 | 90 | 179.28 | 7500 | -5713.1 | -111
| 13600 | 90 | 179.28 | 7500 | -5813.1 | -109.8
| 13700 | 90 | 179.28 | 7500 | -5913.1 | -108.5
| 13800 | 90 | 179.28 | 7500 | -6013.1 | -107.3
| 13900 | 90 | 179.28 | 7500 | -6113.1 | -106
| 14000 | 90 | 179.28 | 7500 | -6213.1 | -104.8
| 14100 | 90 | 179.28 | 7500 | -6313.1 | -103.5
| 14200 | 90 | 179.28 | 7500 | -6413.1 | -102.3
| 14300 | 90 | 179.28 | 7500 | -6513.1 | -101
| 14400 | 90 | 179.28 | 7500 | -6613.1 | -99.8
| 14500 | 90 | 179.28 | 7500 | -6713 | -98.5
| 14600 | 90 | 179.28 | 7500 | -6813 | -97.3
| 14700 | 90 | 179.28 | 7500 | -6913 | -96
| 14800 | 90 | 179.28 | 7500 | -7013 | -94.8
| 14900 | 90 | 179.28 | 7500 | -7113 | -93.5
| 15000 | 90 | 179.28 | 7500 | -7213 | -92.3
| 15100 | 90 | 179.28 | 7500 | -7313 | -91
| 15200 | 90 | 179.28 | 7500 | -7413 | -89.8
| 15300 | 90 | 179.28 | 7500 | -7513 | -88.5
| 15400 | 90 | 179.28 | 7500 | -7613 | -87.3
| 15500 | 90 | 179.28 | 7500 | -7713 | -86
| 15600 | 90 | 179.28 | 7500 | -7813 | -84.8
| 15706 | 90 | 179.28 | 7500 | -7919 | -83.4

## Lookup (hidden)
North Reference | RetunValue | Grid Type | ReturnValue | Deviation Indicator | ReturnValue
| 2 |  | 0 |  | 4
True |  | SPCS-Colorado Central-NAD27 |  | Directional
Grid |  | SPCS-Colorado Central-NAD83 |  | High Angle
|  | SPCS-Colorado North-NAD27 |  | Horizontal
SPCS-Colorado North-NAD83
SPCS-Colorado South-NAD27
SPCS-Colorado South-NAD83
UTM-Zone 12 NAD27
UTM-Zone 12 NAD83
UTM-Zone 13 NAD27
UTM-Zone 13 NAD83