## Data
Header Information | measured depth (ft) | inclination (°) | azimuth (°) | true vertical depth (ft) | northing +N/-S (ft) | easting +E/-W (ft)
Operator Name | 0 | 0 | 0 | 0 | 0 | 0
Encana Oil & Gas | 100 | 0 | 0 | 100 | 0 | 0
Operator Number | 200 | 0 | 0 | 200 | 0 | 0
100185 | 300 | 0 | 0 | 300 | 0 | 0
Well Name and Number | 400 | 0 | 0 | 400 | 0 | 0
WOOLLEY-SOSA 2C-7H-E168 | 500 | 1 | 25.95 | 500 | 0.8 | 0.4
API Number (if available) | 600 | 2 | 25.95 | 600 | 3.1 | 1.5
| 700 | 3 | 25.95 | 699.9 | 7.1 | 3.4
Location: QQ SEC TWP RGE | 800 | 4 | 25.95 | 799.7 | 12.5 | 6.1
S7-T1N-R68W | 898.2 | 4.98 | 25.95 | 897.5 | 19.5 | 9.5
Citing Type: Planned or Actual | 900 | 4.98 | 25.95 | 899.4 | 19.6 | 9.5
PLANNED | 1000 | 4.98 | 25.95 | 999 | 27.4 | 13.3
Deviation Indicator | 1100 | 4.98 | 25.95 | 1098.6 | 35.2 | 17.1
Horizontal | 1200 | 4.98 | 25.95 | 1198.2 | 43 | 20.9
North Reference | 1300 | 4.98 | 25.95 | 1297.9 | 50.8 | 24.7
True | 1400 | 4.98 | 25.95 | 1397.5 | 58.6 | 28.5
Grid Type | 1500 | 4.98 | 25.95 | 1497.1 | 66.5 | 32.3
#VALUE! | 1600 | 4.98 | 25.95 | 1596.7 | 74.3 | 36.1
| 1700 | 4.98 | 25.95 | 1696.3 | 82.1 | 39.9
| 1800 | 4.98 | 25.95 | 1796 | 89.9 | 43.7
| 1900 | 4.98 | 25.95 | 1895.6 | 97.7 | 47.5
| 2000 | 4.98 | 25.95 | 1995.2 | 105.5 | 51.3
| 2100 | 4.98 | 25.95 | 2094.8 | 113.3 | 55.1
| 2200 | 4.98 | 25.95 | 2194.5 | 121.1 | 58.9
| 2300 | 4.98 | 25.95 | 2294.1 | 128.9 | 62.7
| 2400 | 4.98 | 25.95 | 2393.7 | 136.7 | 66.5
| 2500 | 4.98 | 25.95 | 2493.3 | 144.5 | 70.3
| 2600 | 4.98 | 25.95 | 2592.9 | 152.3 | 74.1
| 2700 | 4.98 | 25.95 | 2692.6 | 160.2 | 77.9
| 2800 | 4.98 | 25.95 | 2792.2 | 168 | 81.7
| 2900 | 4.98 | 25.95 | 2891.8 | 175.8 | 85.5
| 3000 | 4.98 | 25.95 | 2991.4 | 183.6 | 89.3
| 3100 | 4.98 | 25.95 | 3091.1 | 191.4 | 93.1
| 3200 | 4.98 | 25.95 | 3190.7 | 199.2 | 96.9
| 3300 | 4.98 | 25.95 | 3290.3 | 207 | 100.7
| 3400 | 4.98 | 25.95 | 3389.9 | 214.8 | 104.5
| 3500 | 4.98 | 25.95 | 3489.5 | 222.6 | 108.3
| 3600 | 4.98 | 25.95 | 3589.2 | 230.4 | 112.1
| 3700 | 4.98 | 25.95 | 3688.8 | 238.2 | 115.9
| 3800 | 4.98 | 25.95 | 3788.4 | 246 | 119.7
| 3900 | 4.98 | 25.95 | 3888 | 253.8 | 123.5
| 4000 | 4.98 | 25.95 | 3987.7 | 261.7 | 127.3
| 4100 | 4.98 | 25.95 | 4087.3 | 269.5 | 131.1
| 4200 | 4.98 | 25.95 | 4186.9 | 277.3 | 134.9
| 4300 | 4.98 | 25.95 | 4286.5 | 285.1 | 138.7
| 4400 | 4.98 | 25.95 | 4386.1 | 292.9 | 142.5
| 4500 | 4.98 | 25.95 | 4485.8 | 300.7 | 146.3
| 4600 | 4.98 | 25.95 | 4585.4 | 308.5 | 150.1
| 4700 | 4.98 | 25.95 | 4685 | 316.3 | 153.9
| 4800 | 4.98 | 25.95 | 4784.6 | 324.1 | 157.7
| 4900 | 4.98 | 25.95 | 4884.3 | 331.9 | 161.5
| 5000 | 4.98 | 25.95 | 4983.9 | 339.7 | 165.3
| 5100 | 4.98 | 25.95 | 5083.5 | 347.5 | 169.1
| 5200 | 4.98 | 25.95 | 5183.1 | 355.4 | 172.9
| 5300 | 4.98 | 25.95 | 5282.7 | 363.2 | 176.7
| 5400 | 4.98 | 25.95 | 5382.4 | 371 | 180.5
| 5500 | 4.98 | 25.95 | 5482 | 378.8 | 184.3
| 5600 | 4.98 | 25.95 | 5581.6 | 386.6 | 188.1
| 5700 | 4.98 | 25.95 | 5681.2 | 394.4 | 191.9
| 5800 | 4.98 | 25.95 | 5780.9 | 402.2 | 195.7
| 5900 | 4.98 | 25.95 | 5880.5 | 410 | 199.5
| 6000 | 4.98 | 25.95 | 5980.1 | 417.8 | 203.3
| 6100 | 4.98 | 25.95 | 6079.7 | 425.6 | 207.1
| 6200 | 4.98 | 25.95 | 6179.3 | 433.4 | 210.9
| 6300 | 4.98 | 25.95 | 6279 | 441.2 | 214.7
| 6400 | 4.98 | 25.95 | 6378.6 | 449.1 | 218.5
| 6500 | 4.98 | 25.95 | 6478.2 | 456.9 | 222.3
| 6600 | 4.98 | 25.95 | 6577.8 | 464.7 | 226.1
| 6700 | 4.98 | 25.95 | 6677.5 | 472.5 | 229.9
| 6800 | 4.98 | 25.95 | 6777.1 | 480.3 | 233.7
| 6900 | 4.98 | 25.95 | 6876.7 | 488.1 | 237.5
| 7000 | 4.98 | 25.95 | 6976.3 | 495.9 | 241.3
| 7100 | 4.98 | 25.95 | 7075.9 | 503.7 | 245.1
| 7147 | 4.98 | 25.95 | 7122.8 | 507.4 | 246.9
| 7150 | 4.71 | 27.56 | 7125.8 | 507.6 | 247
| 7200 | 2.33 | 110.66 | 7175.7 | 509.1 | 248.9
| 7250 | 6.22 | 159.51 | 7225.5 | 506.2 | 250.8
| 7300 | 11.04 | 168.73 | 7275 | 498.9 | 252.7
| 7350 | 15.97 | 172.34 | 7323.6 | 487.4 | 254.6
| 7400 | 20.93 | 174.28 | 7371 | 471.7 | 256.4
| 7450 | 25.91 | 175.5 | 7416.9 | 451.9 | 258.1
| 7500 | 30.89 | 176.35 | 7460.8 | 428.2 | 259.8
| 7550 | 35.88 | 176.98 | 7502.6 | 400.7 | 261.4
| 7600 | 40.87 | 177.47 | 7541.7 | 369.7 | 262.9
| 7650 | 45.86 | 177.88 | 7578.1 | 335.4 | 264.3
| 7700 | 50.86 | 178.22 | 7611.3 | 298.1 | 265.5
| 7750 | 55.85 | 178.52 | 7641.1 | 258 | 266.7
| 7800 | 60.85 | 178.78 | 7667.4 | 215.5 | 267.7
| 7850 | 65.84 | 179.02 | 7689.8 | 170.8 | 268.5
| 7900 | 70.84 | 179.24 | 7708.2 | 124.4 | 269.2
| 7950 | 75.83 | 179.45 | 7722.6 | 76.5 | 269.8
| 8000 | 80.83 | 179.65 | 7732.7 | 27.5 | 270.2
| 8050 | 85.83 | 179.84 | 7738.5 | -22.1 | 270.4
| 8091.8 | 90 | 180 | 7740 | -63.8 | 270.4
| 8100 | 90 | 180 | 7740 | -72.1 | 270.4
| 8200 | 90 | 180 | 7740 | -172.1 | 270.4
| 8300 | 90 | 180 | 7740 | -272.1 | 270.4
| 8400 | 90 | 180 | 7740 | -372.1 | 270.4
| 8500 | 90 | 180 | 7740 | -472.1 | 270.4
| 8600 | 90 | 180 | 7740 | -572.1 | 270.4
| 8700 | 90 | 180 | 7740 | -672.1 | 270.4
| 8800 | 90 | 180 | 7740 | -772.1 | 270.4
| 8900 | 90 | 180 | 7740 | -872.1 | 270.4
| 9000 | 90 | 180 | 7740 | -972.1 | 270.4
| 9100 | 90 | 180 | 7740 | -1072.1 | 270.4
| 9200 | 90 | 180 | 7740 | -1172.1 | 270.4
| 9300 | 90 | 180 | 7740 | -1272.1 | 270.4
| 9400 | 90 | 180 | 7740 | -1372.1 | 270.4
| 9500 | 90 | 180 | 7740 | -1472.1 | 270.4
| 9600 | 90 | 180 | 7740 | -1572.1 | 270.4
| 9700 | 90 | 180 | 7740 | -1672.1 | 270.4
| 9800 | 90 | 180 | 7740 | -1772.1 | 270.4
| 9900 | 90 | 180 | 7740 | -1872.1 | 270.4
| 10000 | 90 | 180 | 7740 | -1972.1 | 270.4
| 10100 | 90 | 180 | 7740 | -2072.1 | 270.4
| 10200 | 90 | 180 | 7740 | -2172.1 | 270.4
| 10300 | 90 | 180 | 7740 | -2272.1 | 270.4
| 10400 | 90 | 180 | 7740 | -2372.1 | 270.4
| 10500 | 90 | 180 | 7740 | -2472.1 | 270.4
| 10600 | 90 | 180 | 7740 | -2572.1 | 270.4
| 10700 | 90 | 180 | 7740 | -2672.1 | 270.4
| 10800 | 90 | 180 | 7740 | -2772.1 | 270.4
| 10900 | 90 | 180 | 7740 | -2872.1 | 270.4
| 11000 | 90 | 180 | 7740 | -2972.1 | 270.4
| 11100 | 90 | 180 | 7740 | -3072.1 | 270.4
| 11200 | 90 | 180 | 7740 | -3172.1 | 270.4
| 11300 | 90 | 180 | 7740 | -3272.1 | 270.4
| 11400 | 90 | 180 | 7740 | -3372.1 | 270.4
| 11500 | 90 | 180 | 7740 | -3472.1 | 270.4
| 11600 | 90 | 180 | 7740 | -3572.1 | 270.4
| 11700 | 90 | 180 | 7740 | -3672.1 | 270.4
| 11800 | 90 | 180 | 7740 | -3772.1 | 270.4
| 11900 | 90 | 180 | 7740 | -3872.1 | 270.4
| 12000 | 90 | 180 | 7740 | -3972.1 | 270.4
| 12100 | 90 | 180 | 7740 | -4072.1 | 270.4
| 12200 | 90 | 180 | 7740 | -4172.1 | 270.4
| 12300 | 90 | 180 | 7740 | -4272.1 | 270.4
| 12400 | 90 | 180 | 7740 | -4372.1 | 270.4
| 12500 | 90 | 180 | 7740 | -4472.1 | 270.4
| 12600 | 90 | 180 | 7740 | -4572.1 | 270.4
| 12700 | 90 | 180 | 7740 | -4672.1 | 270.4
| 12800 | 90 | 180 | 7740 | -4772.1 | 270.4
| 12900 | 90 | 180 | 7740 | -4872.1 | 270.4
| 13000 | 90 | 180 | 7740 | -4972.1 | 270.4
| 13100 | 90 | 180 | 7740 | -5072.1 | 270.4
| 13200 | 90 | 180 | 7740 | -5172.1 | 270.4
| 13300 | 90 | 180 | 7740 | -5272.1 | 270.4
| 13400 | 90 | 180 | 7740 | -5372.1 | 270.4
| 13500 | 90 | 180 | 7740 | -5472.1 | 270.4
| 13600 | 90 | 180 | 7740 | -5572.1 | 270.4
| 13700 | 90 | 180 | 7740 | -5672.1 | 270.4
| 13800 | 90 | 180 | 7740 | -5772.1 | 270.4
| 13900 | 90 | 180 | 7740 | -5872.1 | 270.4
| 14000 | 90 | 180 | 7740 | -5972.1 | 270.4
| 14100 | 90 | 180 | 7740 | -6072.1 | 270.4
| 14200 | 90 | 180 | 7740 | -6172.1 | 270.4
| 14300 | 90 | 180 | 7740 | -6272.1 | 270.4
| 14400 | 90 | 180 | 7740 | -6372.1 | 270.4
| 14500 | 90 | 180 | 7740 | -6472.1 | 270.4
| 14600 | 90 | 180 | 7740 | -6572.1 | 270.4
| 14700 | 90 | 180 | 7740 | -6672.1 | 270.4
| 14800 | 90 | 180 | 7740 | -6772.1 | 270.4
| 14900 | 90 | 180 | 7740 | -6872.1 | 270.4
| 15000 | 90 | 180 | 7740 | -6972.1 | 270.4
| 15100 | 90 | 180 | 7740 | -7072.1 | 270.4
| 15200 | 90 | 180 | 7740 | -7172.1 | 270.4
| 15300 | 90 | 180 | 7740 | -7272.1 | 270.4
| 15400 | 90 | 180 | 7740 | -7372.1 | 270.4
| 15500 | 90 | 180 | 7740 | -7472.1 | 270.4
| 15600 | 90 | 180 | 7740 | -7572.1 | 270.4
| 15700 | 90 | 180 | 7740 | -7672.1 | 270.4
| 15800 | 90 | 180 | 7740 | -7772.1 | 270.4
| 15900 | 90 | 180 | 7740 | -7872.1 | 270.4
| 15952.8 | 90 | 180 | 7740 | -7924.8 | 270.4

## Lookup (hidden)
North Reference | RetunValue | Grid Type | ReturnValue | Deviation Indicator | ReturnValue
| 2 |  | 0 |  | 4
True |  | SPCS-Colorado Central-NAD27 |  | Directional
Grid |  | SPCS-Colorado Central-NAD83 |  | High Angle
|  | SPCS-Colorado North-NAD27 |  | Horizontal
SPCS-Colorado North-NAD83
SPCS-Colorado South-NAD27
SPCS-Colorado South-NAD83
UTM-Zone 12 NAD27
UTM-Zone 12 NAD83
UTM-Zone 13 NAD27
UTM-Zone 13 NAD83