## Data
Header Information | measured depth (ft) | inclination (°) | azimuth (°) | true vertical depth (ft) | northing +N/-S (ft) | easting +E/-W (ft)
Operator Name | 0 | 0 | 0 | 0 | 0 | 0
Encana Oil & Gas | 100 | 0 | 0 | 100 | 0 | 0
Operator Number | 200 | 0 | 0 | 200 | 0 | 0
100185 | 300 | 0 | 0 | 300 | 0 | 0
Well Name and Number | 400 | 0 | 0 | 400 | 0 | 0
WOOLLEY-SOSA 2D-7H-E168 | 500 | 0 | 0 | 500 | 0 | 0
API Number (if available) | 600 | 1 | 39.48 | 600 | 0.7 | 0.6
| 700 | 2 | 39.48 | 700 | 2.7 | 2.2
Location: QQ SEC TWP RGE | 800 | 3 | 39.48 | 799.9 | 6.1 | 5
S7-T1N-R68W | 900 | 4 | 39.48 | 899.7 | 10.8 | 8.9
Citing Type: Planned or Actual | 1000 | 5 | 39.48 | 999.4 | 16.8 | 13.9
PLANNED | 1100 | 6 | 39.48 | 1098.9 | 24.2 | 20
Deviation Indicator | 1201.3 | 7.01 | 39.48 | 1199.5 | 33.1 | 27.3
Horizontal | 1300 | 7.01 | 39.48 | 1297.5 | 42.4 | 34.9
North Reference | 1400 | 7.01 | 39.48 | 1396.8 | 51.8 | 42.7
True | 1500 | 7.01 | 39.48 | 1496 | 61.2 | 50.4
Grid Type | 1600 | 7.01 | 39.48 | 1595.3 | 70.7 | 58.2
#VALUE! | 1700 | 7.01 | 39.48 | 1694.5 | 80.1 | 66
| 1800 | 7.01 | 39.48 | 1793.8 | 89.5 | 73.7
| 1900 | 7.01 | 39.48 | 1893 | 98.9 | 81.5
| 2000 | 7.01 | 39.48 | 1992.3 | 108.4 | 89.3
| 2100 | 7.01 | 39.48 | 2091.5 | 117.8 | 97
| 2200 | 7.01 | 39.48 | 2190.8 | 127.2 | 104.8
| 2300 | 7.01 | 39.48 | 2290 | 136.6 | 112.5
| 2400 | 7.01 | 39.48 | 2389.3 | 146.1 | 120.3
| 2500 | 7.01 | 39.48 | 2488.5 | 155.5 | 128.1
| 2600 | 7.01 | 39.48 | 2587.8 | 164.9 | 135.8
| 2700 | 7.01 | 39.48 | 2687 | 174.3 | 143.6
| 2800 | 7.01 | 39.48 | 2786.3 | 183.8 | 151.3
| 2900 | 7.01 | 39.48 | 2885.5 | 193.2 | 159.1
| 3000 | 7.01 | 39.48 | 2984.8 | 202.6 | 166.9
| 3100 | 7.01 | 39.48 | 3084 | 212 | 174.6
| 3200 | 7.01 | 39.48 | 3183.3 | 221.5 | 182.4
| 3300 | 7.01 | 39.48 | 3282.5 | 230.9 | 190.2
| 3400 | 7.01 | 39.48 | 3381.8 | 240.3 | 197.9
| 3500 | 7.01 | 39.48 | 3481.1 | 249.7 | 205.7
| 3600 | 7.01 | 39.48 | 3580.3 | 259.1 | 213.4
| 3700 | 7.01 | 39.48 | 3679.6 | 268.6 | 221.2
| 3800 | 7.01 | 39.48 | 3778.8 | 278 | 229
| 3900 | 7.01 | 39.48 | 3878.1 | 287.4 | 236.7
| 4000 | 7.01 | 39.48 | 3977.3 | 296.8 | 244.5
| 4100 | 7.01 | 39.48 | 4076.6 | 306.3 | 252.3
| 4200 | 7.01 | 39.48 | 4175.8 | 315.7 | 260
| 4300 | 7.01 | 39.48 | 4275.1 | 325.1 | 267.8
| 4400 | 7.01 | 39.48 | 4374.3 | 334.5 | 275.5
| 4500 | 7.01 | 39.48 | 4473.6 | 344 | 283.3
| 4600 | 7.01 | 39.48 | 4572.8 | 353.4 | 291.1
| 4700 | 7.01 | 39.48 | 4672.1 | 362.8 | 298.8
| 4800 | 7.01 | 39.48 | 4771.3 | 372.2 | 306.6
| 4900 | 7.01 | 39.48 | 4870.6 | 381.7 | 314.4
| 5000 | 7.01 | 39.48 | 4969.8 | 391.1 | 322.1
| 5100 | 7.01 | 39.48 | 5069.1 | 400.5 | 329.9
| 5200 | 7.01 | 39.48 | 5168.3 | 409.9 | 337.6
| 5300 | 7.01 | 39.48 | 5267.6 | 419.4 | 345.4
| 5400 | 7.01 | 39.48 | 5366.8 | 428.8 | 353.2
| 5500 | 7.01 | 39.48 | 5466.1 | 438.2 | 360.9
| 5600 | 7.01 | 39.48 | 5565.3 | 447.6 | 368.7
| 5700 | 7.01 | 39.48 | 5664.6 | 457.1 | 376.5
| 5800 | 7.01 | 39.48 | 5763.8 | 466.5 | 384.2
| 5900 | 7.01 | 39.48 | 5863.1 | 475.9 | 392
| 6000 | 7.01 | 39.48 | 5962.3 | 485.3 | 399.7
| 6100 | 7.01 | 39.48 | 6061.6 | 494.8 | 407.5
| 6200 | 7.01 | 39.48 | 6160.9 | 504.2 | 415.3
| 6300 | 7.01 | 39.48 | 6260.1 | 513.6 | 423
| 6400 | 7.01 | 39.48 | 6359.4 | 523 | 430.8
| 6500 | 7.01 | 39.48 | 6458.6 | 532.5 | 438.6
| 6600 | 7.01 | 39.48 | 6557.9 | 541.9 | 446.3
| 6700 | 7.01 | 39.48 | 6657.1 | 551.3 | 454.1
| 6800 | 7.01 | 39.48 | 6756.4 | 560.7 | 461.8
| 6900 | 7.01 | 39.48 | 6855.6 | 570.1 | 469.6
| 6919.5 | 7.01 | 39.48 | 6875 | 572 | 471.1
| 6950 | 5.05 | 62.18 | 6905.3 | 574 | 473.5
| 7000 | 5.19 | 120.64 | 6955.1 | 573.9 | 477.4
| 7050 | 8.85 | 149.84 | 7004.8 | 569.4 | 481.3
| 7100 | 13.4 | 160.83 | 7053.8 | 560.6 | 485.1
| 7150 | 18.18 | 166.23 | 7101.9 | 547.6 | 488.9
| 7200 | 23.06 | 169.41 | 7148.7 | 530.4 | 492.5
| 7250 | 27.98 | 171.53 | 7193.8 | 509.1 | 496.1
| 7300 | 32.92 | 173.06 | 7236.9 | 484 | 499.4
| 7350 | 37.87 | 174.23 | 7277.7 | 455.3 | 502.6
| 7400 | 42.83 | 175.16 | 7315.7 | 423 | 505.6
| 7450 | 47.8 | 175.93 | 7350.9 | 387.6 | 508.3
| 7500 | 52.78 | 176.59 | 7382.8 | 349.2 | 510.8
| 7550 | 57.75 | 177.17 | 7411.3 | 308.2 | 513.1
| 7600 | 62.73 | 177.69 | 7436.1 | 264.9 | 515
| 7650 | 67.72 | 178.16 | 7457.1 | 219.5 | 516.6
| 7700 | 72.7 | 178.6 | 7474 | 172.5 | 518
| 7750 | 77.68 | 179.02 | 7486.8 | 124.2 | 519
| 7800 | 82.67 | 179.42 | 7495.3 | 74.9 | 519.6
| 7850 | 87.65 | 179.82 | 7499.5 | 25.1 | 520
| 7873.6 | 90 | 180 | 7500 | 1.6 | 520
| 7900 | 90 | 180 | 7500 | -24.9 | 520
| 8000 | 90 | 180 | 7500 | -124.9 | 520
| 8100 | 90 | 180 | 7500 | -224.9 | 520
| 8200 | 90 | 180 | 7500 | -324.9 | 520
| 8300 | 90 | 180 | 7500 | -424.9 | 520
| 8400 | 90 | 180 | 7500 | -524.9 | 520
| 8500 | 90 | 180 | 7500 | -624.9 | 520
| 8600 | 90 | 180 | 7500 | -724.9 | 520
| 8700 | 90 | 180 | 7500 | -824.9 | 520
| 8800 | 90 | 180 | 7500 | -924.9 | 520
| 8900 | 90 | 180 | 7500 | -1024.9 | 520
| 9000 | 90 | 180 | 7500 | -1124.9 | 520
| 9100 | 90 | 180 | 7500 | -1224.9 | 520
| 9200 | 90 | 180 | 7500 | -1324.9 | 520
| 9300 | 90 | 180 | 7500 | -1424.9 | 520
| 9400 | 90 | 180 | 7500 | -1524.9 | 520
| 9500 | 90 | 180 | 7500 | -1624.9 | 520
| 9600 | 90 | 180 | 7500 | -1724.9 | 520
| 9700 | 90 | 180 | 7500 | -1824.9 | 520
| 9800 | 90 | 180 | 7500 | -1924.9 | 520
| 9900 | 90 | 180 | 7500 | -2024.9 | 520
| 10000 | 90 | 180 | 7500 | -2124.9 | 520
| 10100 | 90 | 180 | 7500 | -2224.9 | 520
| 10200 | 90 | 180 | 7500 | -2324.9 | 520
| 10300 | 90 | 180 | 7500 | -2424.9 | 520
| 10400 | 90 | 180 | 7500 | -2524.9 | 520
| 10500 | 90 | 180 | 7500 | -2624.9 | 520
| 10600 | 90 | 180 | 7500 | -2724.9 | 520
| 10700 | 90 | 180 | 7500 | -2824.9 | 520
| 10800 | 90 | 180 | 7500 | -2924.9 | 520
| 10900 | 90 | 180 | 7500 | -3024.9 | 520
| 11000 | 90 | 180 | 7500 | -3124.9 | 520
| 11100 | 90 | 180 | 7500 | -3224.9 | 520
| 11200 | 90 | 180 | 7500 | -3324.9 | 520
| 11244.1 | 90 | 180 | 7500 | -3369 | 520
| 11300 | 90 | 178.88 | 7500 | -3424.9 | 520.5
| 11400 | 90 | 176.88 | 7500 | -3524.8 | 524.2
| 11444.1 | 90 | 176 | 7500 | -3568.8 | 527
| 11500 | 90 | 176 | 7500 | -3624.6 | 530.9
| 11600 | 90 | 176 | 7500 | -3724.3 | 537.9
| 11700 | 90 | 176 | 7500 | -3824.1 | 544.8
| 11800 | 90 | 176 | 7500 | -3923.8 | 551.8
| 11900 | 90 | 176 | 7500 | -4023.6 | 558.8
| 12000 | 90 | 176 | 7500 | -4123.3 | 565.8
| 12100 | 90 | 176 | 7500 | -4223.1 | 572.7
| 12194.1 | 90 | 176 | 7500 | -4317 | 579.3
| 12200 | 90 | 176.12 | 7500 | -4322.9 | 579.7
| 12300 | 90 | 178.12 | 7500 | -4422.7 | 584.7
| 12393.7 | 90 | 179.99 | 7500 | -4516.4 | 586.3
| 12400 | 90 | 179.99 | 7500 | -4522.7 | 586.3
| 12500 | 90 | 179.99 | 7500 | -4622.7 | 586.3
| 12600 | 90 | 179.99 | 7500 | -4722.7 | 586.3
| 12700 | 90 | 179.99 | 7500 | -4822.7 | 586.3
| 12800 | 90 | 179.99 | 7500 | -4922.7 | 586.3
| 12900 | 90 | 179.99 | 7500 | -5022.7 | 586.4
| 13000 | 90 | 179.99 | 7500 | -5122.7 | 586.4
| 13100 | 90 | 179.99 | 7500 | -5222.7 | 586.4
| 13200 | 90 | 179.99 | 7500 | -5322.7 | 586.4
| 13300 | 90 | 179.99 | 7500 | -5422.7 | 586.4
| 13400 | 90 | 179.99 | 7500 | -5522.7 | 586.4
| 13500 | 90 | 179.99 | 7500 | -5622.7 | 586.4
| 13600 | 90 | 179.99 | 7500 | -5722.7 | 586.5
| 13700 | 90 | 179.99 | 7500 | -5822.7 | 586.5
| 13800 | 90 | 179.99 | 7500 | -5922.7 | 586.5
| 13900 | 90 | 179.99 | 7500 | -6022.7 | 586.5
| 14000 | 90 | 179.99 | 7500 | -6122.7 | 586.5
| 14100 | 90 | 179.99 | 7500 | -6222.7 | 586.5
| 14200 | 90 | 179.99 | 7500 | -6322.7 | 586.6
| 14300 | 90 | 179.99 | 7500 | -6422.7 | 586.6
| 14400 | 90 | 179.99 | 7500 | -6522.7 | 586.6
| 14500 | 90 | 179.99 | 7500 | -6622.7 | 586.6
| 14600 | 90 | 179.99 | 7500 | -6722.7 | 586.6
| 14700 | 90 | 179.99 | 7500 | -6822.7 | 586.6
| 14800 | 90 | 179.99 | 7500 | -6922.7 | 586.7
| 14900 | 90 | 179.99 | 7500 | -7022.7 | 586.7
| 15000 | 90 | 179.99 | 7500 | -7122.7 | 586.7
| 15100 | 90 | 179.99 | 7500 | -7222.7 | 586.7
| 15200 | 90 | 179.99 | 7500 | -7322.7 | 586.7
| 15300 | 90 | 179.99 | 7500 | -7422.7 | 586.7
| 15400 | 90 | 179.99 | 7500 | -7522.7 | 586.8
| 15500 | 90 | 179.99 | 7500 | -7622.7 | 586.8
| 15600 | 90 | 179.99 | 7500 | -7722.7 | 586.8
| 15700 | 90 | 179.99 | 7500 | -7822.7 | 586.8
| 15805.8 | 90 | 179.99 | 7500 | -7928.5 | 586.8

## Lookup (hidden)
North Reference | RetunValue | Grid Type | ReturnValue | Deviation Indicator | ReturnValue
| 2 |  | 0 |  | 4
True |  | SPCS-Colorado Central-NAD27 |  | Directional
Grid |  | SPCS-Colorado Central-NAD83 |  | High Angle
|  | SPCS-Colorado North-NAD27 |  | Horizontal
SPCS-Colorado North-NAD83
SPCS-Colorado South-NAD27
SPCS-Colorado South-NAD83
UTM-Zone 12 NAD27
UTM-Zone 12 NAD83
UTM-Zone 13 NAD27
UTM-Zone 13 NAD83