## Data
Header Information | measured depth (ft) | inclination (°) | azimuth (°) | true vertical depth (ft) | northing +N/-S (ft) | easting +E/-W (ft)
Operator Name | 0 | 0 | 0 | 0 | 0 | 0
Encana Oil & Gas | 100 | 0 | 0 | 100 | 0 | 0
Operator Number | 200 | 0 | 0 | 200 | 0 | 0
100185 | 300 | 0 | 0 | 300 | 0 | 0
Well Name and Number | 400 | 1 | 66.14 | 400 | 0.4 | 0.8
WOOLLEY-SOSA 2F-7H-E168 | 500 | 2 | 66.14 | 500 | 1.4 | 3.2
API Number (if available) | 600 | 3 | 66.14 | 599.9 | 3.2 | 7.2
| 700 | 4 | 66.14 | 699.7 | 5.6 | 12.8
Location: QQ SEC TWP RGE | 800 | 5 | 66.14 | 799.4 | 8.8 | 19.9
S7-T1N-R68W | 900 | 6 | 66.14 | 898.9 | 12.7 | 28.7
Citing Type: Planned or Actual | 1000 | 7 | 66.14 | 998.3 | 17.3 | 39.1
PLANNED | 1100 | 8 | 66.14 | 1097.4 | 22.6 | 51
Deviation Indicator | 1200 | 9 | 66.14 | 1196.3 | 28.5 | 64.5
Horizontal | 1300 | 10 | 66.14 | 1294.9 | 35.2 | 79.6
North Reference | 1400 | 11 | 66.14 | 1393.3 | 42.6 | 96.3
True | 1484 | 11.84 | 66.14 | 1475.6 | 49.3 | 111.5
Grid Type | 1500 | 11.84 | 66.14 | 1491.3 | 50.6 | 114.5
#VALUE! | 1600 | 11.84 | 66.14 | 1589.1 | 58.9 | 133.3
| 1700 | 11.84 | 66.14 | 1687 | 67.2 | 152
| 1800 | 11.84 | 66.14 | 1784.9 | 75.5 | 170.8
| 1900 | 11.84 | 66.14 | 1882.7 | 83.8 | 189.6
| 2000 | 11.84 | 66.14 | 1980.6 | 92.1 | 208.3
| 2100 | 11.84 | 66.14 | 2078.5 | 100.4 | 227.1
| 2200 | 11.84 | 66.14 | 2176.4 | 108.7 | 245.8
| 2300 | 11.84 | 66.14 | 2274.2 | 117 | 264.6
| 2400 | 11.84 | 66.14 | 2372.1 | 125.3 | 283.4
| 2500 | 11.84 | 66.14 | 2470 | 133.6 | 302.1
| 2600 | 11.84 | 66.14 | 2567.8 | 141.9 | 320.9
| 2700 | 11.84 | 66.14 | 2665.7 | 150.2 | 339.7
| 2800 | 11.84 | 66.14 | 2763.6 | 158.5 | 358.4
| 2900 | 11.84 | 66.14 | 2861.5 | 166.8 | 377.2
| 3000 | 11.84 | 66.14 | 2959.3 | 175.1 | 396
| 3100 | 11.84 | 66.14 | 3057.2 | 183.4 | 414.7
| 3200 | 11.84 | 66.14 | 3155.1 | 191.7 | 433.5
| 3300 | 11.84 | 66.14 | 3253 | 200 | 452.3
| 3400 | 11.84 | 66.14 | 3350.8 | 208.3 | 471
| 3500 | 11.84 | 66.14 | 3448.7 | 216.6 | 489.8
| 3600 | 11.84 | 66.14 | 3546.6 | 224.9 | 508.6
| 3700 | 11.84 | 66.14 | 3644.4 | 233.2 | 527.3
| 3800 | 11.84 | 66.14 | 3742.3 | 241.5 | 546.1
| 3900 | 11.84 | 66.14 | 3840.2 | 249.8 | 564.9
| 4000 | 11.84 | 66.14 | 3938.1 | 258.1 | 583.6
| 4100 | 11.84 | 66.14 | 4035.9 | 266.4 | 602.4
| 4200 | 11.84 | 66.14 | 4133.8 | 274.7 | 621.2
| 4300 | 11.84 | 66.14 | 4231.7 | 283 | 639.9
| 4400 | 11.84 | 66.14 | 4329.5 | 291.3 | 658.7
| 4500 | 11.84 | 66.14 | 4427.4 | 299.6 | 677.5
| 4600 | 11.84 | 66.14 | 4525.3 | 307.9 | 696.2
| 4700 | 11.84 | 66.14 | 4623.2 | 316.2 | 715
| 4800 | 11.84 | 66.14 | 4721 | 324.5 | 733.8
| 4900 | 11.84 | 66.14 | 4818.9 | 332.8 | 752.5
| 5000 | 11.84 | 66.14 | 4916.8 | 341.1 | 771.3
| 5100 | 11.84 | 66.14 | 5014.7 | 349.4 | 790.1
| 5200 | 11.84 | 66.14 | 5112.5 | 357.7 | 808.8
| 5300 | 11.84 | 66.14 | 5210.4 | 366 | 827.6
| 5400 | 11.84 | 66.14 | 5308.3 | 374.3 | 846.3
| 5500 | 11.84 | 66.14 | 5406.1 | 382.6 | 865.1
| 5600 | 11.84 | 66.14 | 5504 | 390.9 | 883.9
| 5700 | 11.84 | 66.14 | 5601.9 | 399.2 | 902.6
| 5800 | 11.84 | 66.14 | 5699.8 | 407.5 | 921.4
| 5900 | 11.84 | 66.14 | 5797.6 | 415.8 | 940.2
| 6000 | 11.84 | 66.14 | 5895.5 | 424.1 | 958.9
| 6100 | 11.84 | 66.14 | 5993.4 | 432.4 | 977.7
| 6200 | 11.84 | 66.14 | 6091.2 | 440.7 | 996.5
| 6300 | 11.84 | 66.14 | 6189.1 | 449 | 1015.2
| 6400 | 11.84 | 66.14 | 6287 | 457.3 | 1034
| 6500 | 11.84 | 66.14 | 6384.9 | 465.6 | 1052.8
| 6600 | 11.84 | 66.14 | 6482.7 | 473.9 | 1071.5
| 6700 | 11.84 | 66.14 | 6580.6 | 482.1 | 1090.3
| 6800 | 11.84 | 66.14 | 6678.5 | 490.4 | 1109.1
| 6900 | 11.84 | 66.14 | 6776.4 | 498.7 | 1127.8
| 7000 | 11.84 | 66.14 | 6874.2 | 507 | 1146.6
| 7016.7 | 11.84 | 66.14 | 6890.6 | 508.4 | 1149.7
| 7050 | 10.95 | 82.43 | 6923.2 | 510.2 | 1156
| 7100 | 11.42 | 108.32 | 6972.3 | 509.3 | 1165.4
| 7150 | 13.8 | 128.66 | 7021.1 | 504 | 1174.8
| 7200 | 17.31 | 142.03 | 7069.3 | 494.4 | 1184
| 7250 | 21.41 | 150.73 | 7116.5 | 480.6 | 1193
| 7300 | 25.82 | 156.65 | 7162.3 | 462.6 | 1201.8
| 7350 | 30.4 | 160.92 | 7206.4 | 440.7 | 1210.3
| 7400 | 35.08 | 164.16 | 7248.4 | 414.9 | 1218.3
| 7450 | 39.84 | 166.71 | 7288.1 | 385.4 | 1226
| 7500 | 44.63 | 168.8 | 7325.1 | 352.6 | 1233
| 7550 | 49.47 | 170.56 | 7359.2 | 316.6 | 1239.6
| 7600 | 54.32 | 172.09 | 7390 | 277.7 | 1245.5
| 7650 | 59.19 | 173.43 | 7417.4 | 236.2 | 1250.7
| 7700 | 64.08 | 174.65 | 7441.2 | 192.5 | 1255.3
| 7750 | 68.97 | 175.77 | 7461.1 | 146.8 | 1259.1
| 7800 | 73.87 | 176.82 | 7477 | 99.5 | 1262.2
| 7850 | 78.77 | 177.82 | 7488.8 | 51 | 1264.4
| 7900 | 83.68 | 178.78 | 7496.5 | 1.6 | 1265.9
| 7950 | 88.59 | 179.73 | 7499.8 | -48.2 | 1266.5
| 7964.3 | 90 | 180 | 7500 | -62.5 | 1266.6
| 8000 | 90 | 180 | 7500 | -98.2 | 1266.6
| 8100 | 90 | 180 | 7500 | -198.2 | 1266.6
| 8200 | 90 | 180 | 7500 | -298.2 | 1266.6
| 8300 | 90 | 180 | 7500 | -398.2 | 1266.6
| 8400 | 90 | 180 | 7500 | -498.2 | 1266.6
| 8500 | 90 | 180 | 7500 | -598.2 | 1266.6
| 8600 | 90 | 180 | 7500 | -698.2 | 1266.6
| 8700 | 90 | 180 | 7500 | -798.2 | 1266.6
| 8800 | 90 | 180 | 7500 | -898.2 | 1266.6
| 8900 | 90 | 180 | 7500 | -998.2 | 1266.6
| 9000 | 90 | 180 | 7500 | -1098.2 | 1266.6
| 9100 | 90 | 180 | 7500 | -1198.2 | 1266.6
| 9200 | 90 | 180 | 7500 | -1298.2 | 1266.6
| 9300 | 90 | 180 | 7500 | -1398.2 | 1266.6
| 9400 | 90 | 180 | 7500 | -1498.2 | 1266.6
| 9500 | 90 | 180 | 7500 | -1598.2 | 1266.6
| 9600 | 90 | 180 | 7500 | -1698.2 | 1266.6
| 9700 | 90 | 180 | 7500 | -1798.2 | 1266.6
| 9800 | 90 | 180 | 7500 | -1898.2 | 1266.6
| 9900 | 90 | 180 | 7500 | -1998.2 | 1266.6
| 10000 | 90 | 180 | 7500 | -2098.2 | 1266.6
| 10100 | 90 | 180 | 7500 | -2198.2 | 1266.6
| 10200 | 90 | 180 | 7500 | -2298.2 | 1266.6
| 10300 | 90 | 180 | 7500 | -2398.2 | 1266.6
| 10400 | 90 | 180 | 7500 | -2498.2 | 1266.6
| 10500 | 90 | 180 | 7500 | -2598.2 | 1266.6
| 10600 | 90 | 180 | 7500 | -2698.2 | 1266.6
| 10700 | 90 | 180 | 7500 | -2798.2 | 1266.6
| 10800 | 90 | 180 | 7500 | -2898.2 | 1266.6
| 10900 | 90 | 180 | 7500 | -2998.2 | 1266.6
| 11000 | 90 | 180 | 7500 | -3098.2 | 1266.6
| 11100 | 90 | 180 | 7500 | -3198.2 | 1266.6
| 11200 | 90 | 180 | 7500 | -3298.2 | 1266.6
| 11300 | 90 | 180 | 7500 | -3398.2 | 1266.6
| 11400 | 90 | 180 | 7500 | -3498.2 | 1266.6
| 11500 | 90 | 180 | 7500 | -3598.2 | 1266.6
| 11600 | 90 | 180 | 7500 | -3698.2 | 1266.6
| 11700 | 90 | 180 | 7500 | -3798.2 | 1266.6
| 11800 | 90 | 180 | 7500 | -3898.2 | 1266.6
| 11900 | 90 | 180 | 7500 | -3998.2 | 1266.6
| 12000 | 90 | 180 | 7500 | -4098.2 | 1266.6
| 12100 | 90 | 180 | 7500 | -4198.2 | 1266.6
| 12200 | 90 | 180 | 7500 | -4298.2 | 1266.6
| 12300 | 90 | 180 | 7500 | -4398.2 | 1266.6
| 12400 | 90 | 180 | 7500 | -4498.2 | 1266.6
| 12500 | 90 | 180 | 7500 | -4598.2 | 1266.6
| 12600 | 90 | 180 | 7500 | -4698.2 | 1266.6
| 12700 | 90 | 180 | 7500 | -4798.2 | 1266.6
| 12800 | 90 | 180 | 7500 | -4898.2 | 1266.6
| 12900 | 90 | 180 | 7500 | -4998.2 | 1266.6
| 13000 | 90 | 180 | 7500 | -5098.2 | 1266.6
| 13100 | 90 | 180 | 7500 | -5198.2 | 1266.6
| 13200 | 90 | 180 | 7500 | -5298.2 | 1266.6
| 13300 | 90 | 180 | 7500 | -5398.2 | 1266.6
| 13400 | 90 | 180 | 7500 | -5498.2 | 1266.6
| 13500 | 90 | 180 | 7500 | -5598.2 | 1266.6
| 13600 | 90 | 180 | 7500 | -5698.2 | 1266.6
| 13700 | 90 | 180 | 7500 | -5798.2 | 1266.6
| 13800 | 90 | 180 | 7500 | -5898.2 | 1266.6
| 13900 | 90 | 180 | 7500 | -5998.2 | 1266.6
| 14000 | 90 | 180 | 7500 | -6098.2 | 1266.6
| 14100 | 90 | 180 | 7500 | -6198.2 | 1266.6
| 14200 | 90 | 180 | 7500 | -6298.2 | 1266.6
| 14300 | 90 | 180 | 7500 | -6398.2 | 1266.6
| 14400 | 90 | 180 | 7500 | -6498.2 | 1266.6
| 14500 | 90 | 180 | 7500 | -6598.2 | 1266.6
| 14600 | 90 | 180 | 7500 | -6698.2 | 1266.6
| 14700 | 90 | 180 | 7500 | -6798.2 | 1266.6
| 14800 | 90 | 180 | 7500 | -6898.2 | 1266.6
| 14900 | 90 | 180 | 7500 | -6998.2 | 1266.6
| 15000 | 90 | 180 | 7500 | -7098.2 | 1266.6
| 15100 | 90 | 180 | 7500 | -7198.2 | 1266.6
| 15200 | 90 | 180 | 7500 | -7298.2 | 1266.6
| 15300 | 90 | 180 | 7500 | -7398.2 | 1266.6
| 15400 | 90 | 180 | 7500 | -7498.2 | 1266.6
| 15500 | 90 | 180 | 7500 | -7598.2 | 1266.6
| 15600 | 90 | 180 | 7500 | -7698.2 | 1266.6
| 15700 | 90 | 180 | 7500 | -7798.2 | 1266.6
| 15800 | 90 | 180 | 7500 | -7898.2 | 1266.6
| 15839.3 | 90 | 180 | 7500 | -7937.5 | 1266.6

## Lookup (hidden)
North Reference | RetunValue | Grid Type | ReturnValue | Deviation Indicator | ReturnValue
| 2 |  | 0 |  | 4
True |  | SPCS-Colorado Central-NAD27 |  | Directional
Grid |  | SPCS-Colorado Central-NAD83 |  | High Angle
|  | SPCS-Colorado North-NAD27 |  | Horizontal
SPCS-Colorado North-NAD83
SPCS-Colorado South-NAD27
SPCS-Colorado South-NAD83
UTM-Zone 12 NAD27
UTM-Zone 12 NAD83
UTM-Zone 13 NAD27
UTM-Zone 13 NAD83