## Data
Header Information | measured depth (ft) | inclination (°) | azimuth (°) | true vertical depth (ft) | northing +N/-S (ft) | easting +E/-W (ft)
Operator Name | 0 | 0 | 0 | 0 | 0 | 0
Encana Oil & Gas | 100 | 0 | 0 | 100 | 0 | 0
Operator Number | 200 | 0 | 0 | 200 | 0 | 0
100185 | 300 | 1 | 70.99 | 300 | 0.3 | 0.8
Well Name and Number | 400 | 2 | 70.99 | 400 | 1.1 | 3.3
WOOLLEY-SOSA 2G-7H-E168 | 500 | 3 | 70.99 | 499.9 | 2.6 | 7.4
API Number (if available) | 600 | 4 | 70.99 | 599.7 | 4.5 | 13.2
| 700 | 5 | 70.99 | 699.4 | 7.1 | 20.6
Location: QQ SEC TWP RGE | 800 | 6 | 70.99 | 798.9 | 10.2 | 29.7
S7-T1N-R68W | 900 | 7 | 70.99 | 898.3 | 13.9 | 40.4
Citing Type: Planned or Actual | 1000 | 8 | 70.99 | 997.4 | 18.2 | 52.7
PLANNED | 1100 | 9 | 70.99 | 1096.3 | 23 | 66.7
Deviation Indicator | 1200 | 10 | 70.99 | 1194.9 | 28.4 | 82.3
Horizontal | 1300 | 11 | 70.99 | 1293.3 | 34.3 | 99.5
North Reference | 1400 | 12 | 70.99 | 1391.2 | 40.8 | 118.4
True | 1500 | 13 | 70.99 | 1488.9 | 47.8 | 138.8
Grid Type | 1595.5 | 13.96 | 70.99 | 1581.8 | 55.1 | 159.9
#VALUE! | 1600 | 13.96 | 70.99 | 1586.1 | 55.4 | 160.9
| 1700 | 13.96 | 70.99 | 1683.2 | 63.3 | 183.7
| 1800 | 13.96 | 70.99 | 1780.2 | 71.2 | 206.5
| 1900 | 13.96 | 70.99 | 1877.3 | 79 | 229.3
| 2000 | 13.96 | 70.99 | 1974.3 | 86.9 | 252.1
| 2100 | 13.96 | 70.99 | 2071.4 | 94.7 | 274.9
| 2200 | 13.96 | 70.99 | 2168.4 | 102.6 | 297.7
| 2300 | 13.96 | 70.99 | 2265.4 | 110.4 | 320.5
| 2400 | 13.96 | 70.99 | 2362.5 | 118.3 | 343.3
| 2500 | 13.96 | 70.99 | 2459.5 | 126.1 | 366.1
| 2600 | 13.96 | 70.99 | 2556.6 | 134 | 388.9
| 2700 | 13.96 | 70.99 | 2653.6 | 141.9 | 411.7
| 2800 | 13.96 | 70.99 | 2750.7 | 149.7 | 434.5
| 2900 | 13.96 | 70.99 | 2847.7 | 157.6 | 457.3
| 3000 | 13.96 | 70.99 | 2944.8 | 165.4 | 480.1
| 3100 | 13.96 | 70.99 | 3041.8 | 173.3 | 502.9
| 3200 | 13.96 | 70.99 | 3138.9 | 181.1 | 525.7
| 3300 | 13.96 | 70.99 | 3235.9 | 189 | 548.5
| 3400 | 13.96 | 70.99 | 3333 | 196.9 | 571.3
| 3500 | 13.96 | 70.99 | 3430 | 204.7 | 594.1
| 3600 | 13.96 | 70.99 | 3527.1 | 212.6 | 616.9
| 3700 | 13.96 | 70.99 | 3624.1 | 220.4 | 639.7
| 3800 | 13.96 | 70.99 | 3721.2 | 228.3 | 662.5
| 3900 | 13.96 | 70.99 | 3818.2 | 236.1 | 685.3
| 4000 | 13.96 | 70.99 | 3915.3 | 244 | 708.1
| 4100 | 13.96 | 70.99 | 4012.3 | 251.8 | 730.9
| 4200 | 13.96 | 70.99 | 4109.4 | 259.7 | 753.7
| 4300 | 13.96 | 70.99 | 4206.4 | 267.6 | 776.5
| 4400 | 13.96 | 70.99 | 4303.5 | 275.4 | 799.3
| 4500 | 13.96 | 70.99 | 4400.5 | 283.3 | 822.1
| 4600 | 13.96 | 70.99 | 4497.6 | 291.1 | 844.9
| 4700 | 13.96 | 70.99 | 4594.6 | 299 | 867.7
| 4800 | 13.96 | 70.99 | 4691.7 | 306.8 | 890.5
| 4900 | 13.96 | 70.99 | 4788.7 | 314.7 | 913.3
| 5000 | 13.96 | 70.99 | 4885.8 | 322.6 | 936.1
| 5100 | 13.96 | 70.99 | 4982.8 | 330.4 | 958.9
| 5200 | 13.96 | 70.99 | 5079.9 | 338.3 | 981.8
| 5300 | 13.96 | 70.99 | 5176.9 | 346.1 | 1004.6
| 5400 | 13.96 | 70.99 | 5273.9 | 354 | 1027.4
| 5500 | 13.96 | 70.99 | 5371 | 361.8 | 1050.2
| 5600 | 13.96 | 70.99 | 5468 | 369.7 | 1073
| 5700 | 13.96 | 70.99 | 5565.1 | 377.5 | 1095.8
| 5800 | 13.96 | 70.99 | 5662.1 | 385.4 | 1118.6
| 5900 | 13.96 | 70.99 | 5759.2 | 393.3 | 1141.4
| 6000 | 13.96 | 70.99 | 5856.2 | 401.1 | 1164.2
| 6100 | 13.96 | 70.99 | 5953.3 | 409 | 1187
| 6200 | 13.96 | 70.99 | 6050.3 | 416.8 | 1209.8
| 6300 | 13.96 | 70.99 | 6147.4 | 424.7 | 1232.6
| 6400 | 13.96 | 70.99 | 6244.4 | 432.5 | 1255.4
| 6500 | 13.96 | 70.99 | 6341.5 | 440.4 | 1278.2
| 6600 | 13.96 | 70.99 | 6438.5 | 448.3 | 1301
| 6700 | 13.96 | 70.99 | 6535.6 | 456.1 | 1323.8
| 6800 | 13.96 | 70.99 | 6632.6 | 464 | 1346.6
| 6900 | 13.96 | 70.99 | 6729.7 | 471.8 | 1369.4
| 7000 | 13.96 | 70.99 | 6826.7 | 479.7 | 1392.2
| 7100 | 13.96 | 70.99 | 6923.8 | 487.5 | 1415
| 7200 | 13.96 | 70.99 | 7020.8 | 495.4 | 1437.8
| 7300 | 13.96 | 70.99 | 7117.9 | 503.2 | 1460.6
| 7321.2 | 13.96 | 70.99 | 7138.4 | 504.9 | 1465.4
| 7350 | 13.32 | 82.94 | 7166.4 | 506.5 | 1472
| 7400 | 13.64 | 104.47 | 7215.1 | 505.7 | 1483.4
| 7450 | 15.61 | 122.78 | 7263.5 | 500.6 | 1494.8
| 7500 | 18.72 | 136.12 | 7311.3 | 491.1 | 1506
| 7550 | 22.51 | 145.45 | 7358.1 | 477.5 | 1517
| 7600 | 26.67 | 152.12 | 7403.5 | 459.7 | 1527.7
| 7650 | 31.07 | 157.05 | 7447.3 | 437.8 | 1538
| 7700 | 35.62 | 160.85 | 7489.1 | 412.2 | 1547.8
| 7750 | 40.26 | 163.89 | 7528.5 | 382.9 | 1557.1
| 7800 | 44.96 | 166.39 | 7565.3 | 350.2 | 1565.7
| 7850 | 49.71 | 168.51 | 7599.2 | 314.3 | 1573.7
| 7900 | 54.5 | 170.35 | 7629.9 | 275.5 | 1580.9
| 7950 | 59.31 | 171.98 | 7657.2 | 234.1 | 1587.3
| 8000 | 64.14 | 173.46 | 7680.9 | 190.5 | 1592.8
| 8050 | 68.98 | 174.82 | 7700.8 | 144.9 | 1597.5
| 8100 | 73.83 | 176.09 | 7716.7 | 97.6 | 1601.3
| 8150 | 78.69 | 177.31 | 7728.6 | 49.2 | 1604.1
| 8200 | 83.55 | 178.48 | 7736.3 | -0.2 | 1605.9
| 8250 | 88.42 | 179.63 | 7739.8 | -50 | 1606.7
| 8266.2 | 90 | 180 | 7740 | -66.3 | 1606.7
| 8300 | 90 | 180 | 7740 | -100 | 1606.7
| 8400 | 90 | 180 | 7740 | -200 | 1606.7
| 8500 | 90 | 180 | 7740 | -300 | 1606.7
| 8600 | 90 | 180 | 7740 | -400 | 1606.7
| 8700 | 90 | 180 | 7740 | -500 | 1606.7
| 8800 | 90 | 180 | 7740 | -600 | 1606.7
| 8900 | 90 | 180 | 7740 | -700 | 1606.7
| 9000 | 90 | 180 | 7740 | -800 | 1606.7
| 9100 | 90 | 180 | 7740 | -900 | 1606.7
| 9200 | 90 | 180 | 7740 | -1000 | 1606.7
| 9300 | 90 | 180 | 7740 | -1100 | 1606.7
| 9400 | 90 | 180 | 7740 | -1200 | 1606.7
| 9500 | 90 | 180 | 7740 | -1300 | 1606.7
| 9600 | 90 | 180 | 7740 | -1400 | 1606.7
| 9700 | 90 | 180 | 7740 | -1500 | 1606.7
| 9800 | 90 | 180 | 7740 | -1600 | 1606.7
| 9900 | 90 | 180 | 7740 | -1700 | 1606.7
| 10000 | 90 | 180 | 7740 | -1800 | 1606.7
| 10100 | 90 | 180 | 7740 | -1900 | 1606.7
| 10200 | 90 | 180 | 7740 | -2000 | 1606.7
| 10300 | 90 | 180 | 7740 | -2100 | 1606.7
| 10400 | 90 | 180 | 7740 | -2200 | 1606.7
| 10500 | 90 | 180 | 7740 | -2300 | 1606.7
| 10600 | 90 | 180 | 7740 | -2400 | 1606.7
| 10700 | 90 | 180 | 7740 | -2500 | 1606.7
| 10800 | 90 | 180 | 7740 | -2600 | 1606.7
| 10900 | 90 | 180 | 7740 | -2700 | 1606.7
| 11000 | 90 | 180 | 7740 | -2800 | 1606.7
| 11100 | 90 | 180 | 7740 | -2900 | 1606.7
| 11200 | 90 | 180 | 7740 | -3000 | 1606.7
| 11300 | 90 | 180 | 7740 | -3100 | 1606.7
| 11400 | 90 | 180 | 7740 | -3200 | 1606.7
| 11500 | 90 | 180 | 7740 | -3300 | 1606.7
| 11600 | 90 | 180 | 7740 | -3400 | 1606.7
| 11700 | 90 | 180 | 7740 | -3500 | 1606.7
| 11800 | 90 | 180 | 7740 | -3600 | 1606.7
| 11900 | 90 | 180 | 7740 | -3700 | 1606.7
| 12000 | 90 | 180 | 7740 | -3800 | 1606.7
| 12100 | 90 | 180 | 7740 | -3900 | 1606.7
| 12200 | 90 | 180 | 7740 | -4000 | 1606.7
| 12300 | 90 | 180 | 7740 | -4100 | 1606.7
| 12400 | 90 | 180 | 7740 | -4200 | 1606.7
| 12500 | 90 | 180 | 7740 | -4300 | 1606.7
| 12600 | 90 | 180 | 7740 | -4400 | 1606.7
| 12700 | 90 | 180 | 7740 | -4500 | 1606.7
| 12800 | 90 | 180 | 7740 | -4600 | 1606.7
| 12900 | 90 | 180 | 7740 | -4700 | 1606.7
| 13000 | 90 | 180 | 7740 | -4800 | 1606.7
| 13100 | 90 | 180 | 7740 | -4900 | 1606.7
| 13200 | 90 | 180 | 7740 | -5000 | 1606.7
| 13300 | 90 | 180 | 7740 | -5100 | 1606.7
| 13400 | 90 | 180 | 7740 | -5200 | 1606.7
| 13500 | 90 | 180 | 7740 | -5300 | 1606.7
| 13600 | 90 | 180 | 7740 | -5400 | 1606.7
| 13700 | 90 | 180 | 7740 | -5500 | 1606.7
| 13800 | 90 | 180 | 7740 | -5600 | 1606.7
| 13900 | 90 | 180 | 7740 | -5700 | 1606.7
| 14000 | 90 | 180 | 7740 | -5800 | 1606.7
| 14100 | 90 | 180 | 7740 | -5900 | 1606.7
| 14200 | 90 | 180 | 7740 | -6000 | 1606.7
| 14300 | 90 | 180 | 7740 | -6100 | 1606.7
| 14400 | 90 | 180 | 7740 | -6200 | 1606.7
| 14500 | 90 | 180 | 7740 | -6300 | 1606.7
| 14600 | 90 | 180 | 7740 | -6400 | 1606.7
| 14700 | 90 | 180 | 7740 | -6500 | 1606.7
| 14800 | 90 | 180 | 7740 | -6600 | 1606.7
| 14900 | 90 | 180 | 7740 | -6700 | 1606.7
| 15000 | 90 | 180 | 7740 | -6800 | 1606.7
| 15100 | 90 | 180 | 7740 | -6900 | 1606.7
| 15200 | 90 | 180 | 7740 | -7000 | 1606.7
| 15300 | 90 | 180 | 7740 | -7100 | 1606.7
| 15400 | 90 | 180 | 7740 | -7200 | 1606.7
| 15500 | 90 | 180 | 7740 | -7300 | 1606.7
| 15600 | 90 | 180 | 7740 | -7400 | 1606.7
| 15700 | 90 | 180 | 7740 | -7500 | 1606.7
| 15800 | 90 | 180 | 7740 | -7600 | 1606.7
| 15900 | 90 | 180 | 7740 | -7700 | 1606.7
| 16000 | 90 | 180 | 7740 | -7800 | 1606.7
| 16100 | 90 | 180 | 7740 | -7900 | 1606.7
| 16142.2 | 90 | 180 | 7740 | -7942.3 | 1606.7

## Lookup (hidden)
North Reference | RetunValue | Grid Type | ReturnValue | Deviation Indicator | ReturnValue
| 2 |  | 0 |  | 4
True |  | SPCS-Colorado Central-NAD27 |  | Directional
Grid |  | SPCS-Colorado Central-NAD83 |  | High Angle
|  | SPCS-Colorado North-NAD27 |  | Horizontal
SPCS-Colorado North-NAD83
SPCS-Colorado South-NAD27
SPCS-Colorado South-NAD83
UTM-Zone 12 NAD27
UTM-Zone 12 NAD83
UTM-Zone 13 NAD27
UTM-Zone 13 NAD83