## Data
Header Information | measured depth (ft) | inclination (°) | azimuth (°) | true vertical depth (ft) | northing +N/-S (ft) | easting +E/-W (ft)
Operator Name | 0 | 0 | 0 | 0 | 0 | 0
WPX Energy Rocky Mountain, LLC | 105 | 0.79 | 153.28 | 105 | -0.6 | 0.3
Operator Number | 135 | 1.06 | 177.63 | 135 | -1.1 | 0.4
96850 | 165 | 1.85 | 159.87 | 165 | -1.8 | 0.6
Well Name and Number | 196 | 3.17 | 161.28 | 196 | -3.1 | 1.1
GM 343-12 | 226 | 3.61 | 150.82 | 225.9 | -4.7 | 1.8
API Number (if available) | 256 | 4.66 | 146.34 | 255.8 | -6.6 | 2.9
05-045-22466-00 | 286 | 5.98 | 142.91 | 285.7 | -8.8 | 4.5
Location: QQ SEC TWP RGE | 316 | 6.69 | 143.53 | 315.5 | -11.5 | 6.5
NENW, Sec. 12, T7S, R96W | 347 | 7.74 | 135.53 | 346.3 | -14.4 | 9.1
Citing Type: Planned or Actual | 377 | 7.74 | 129.46 | 376 | -17.2 | 12
Actual | 407 | 7.74 | 133.15 | 405.7 | -19.8 | 15.1
Deviation Indicator | 437 | 8.53 | 138.15 | 435.4 | -22.9 | 18
Directional | 468 | 9.85 | 138.08 | 466 | -26.5 | 21.3
North Reference | 498 | 11.35 | 137.9 | 495.5 | -30.6 | 25
True | 528 | 12.76 | 135.97 | 524.8 | -35.2 | 29.3
Grid Type | 559 | 14.25 | 134.82 | 555 | -40.4 | 34.4
#VALUE! | 588 | 15.57 | 136.23 | 583 | -45.7 | 39.6
| 619 | 17.07 | 133.15 | 612.8 | -51.8 | 45.8
| 648 | 19 | 130.52 | 640.3 | -57.8 | 52.5
| 679 | 19.62 | 132.28 | 669.6 | -64.6 | 60.2
| 707 | 20.41 | 132.98 | 695.9 | -71.1 | 67.2
| 770 | 22.2 | 134.92 | 754.6 | -87 | 83.7
| 860 | 26.11 | 133.87 | 836.7 | -112.7 | 110
| 950 | 29.76 | 133.16 | 916.2 | -141.7 | 140.6
| 1045 | 32.4 | 133.16 | 997.6 | -175.3 | 176.4
| 1139 | 34.02 | 134.39 | 1076.2 | -210.9 | 213.5
| 1235 | 36.31 | 135.8 | 1154.7 | -250 | 252.6
| 1330 | 40 | 135.1 | 1229.4 | -291.9 | 293.7
| 1426 | 45.71 | 133.16 | 1299.7 | -337.3 | 340.6
| 1521 | 49.41 | 134.22 | 1363.8 | -385.7 | 391.3
| 1617 | 50.55 | 134.92 | 1425.5 | -437.3 | 443.7
| 1665 | 51.3 | 134.39 | 1455.8 | -463.5 | 470.2
| 1745 | 50.02 | 133.87 | 1506.5 | -506.5 | 514.6
| 1809 | 49.85 | 133.16 | 1547.7 | -540.3 | 550.1
| 1904 | 50.2 | 131.93 | 1608.7 | -589.5 | 603.7
| 2000 | 48.53 | 132.11 | 1671.3 | -638.3 | 657.9
| 2095 | 47.69 | 134.04 | 1734.7 | -686.5 | 709.5
| 2191 | 47.47 | 132.63 | 1799.5 | -735.2 | 761.1
| 2286 | 47.16 | 133.34 | 1863.9 | -782.8 | 812.1
| 2382 | 47.48 | 135.62 | 1928.9 | -832.2 | 862.5
| 2477 | 47.42 | 135.62 | 1993.2 | -882.3 | 911.4
| 2572 | 47.69 | 135.8 | 2057.3 | -932.4 | 960.4
| 2667 | 48.31 | 135.8 | 2120.9 | -983.1 | 1009.6
| 2762 | 47.69 | 135.45 | 2184.4 | -1033.5 | 1059
| 2857 | 47.43 | 134.92 | 2248.5 | -1083.2 | 1108.4
| 2953 | 48.44 | 135.45 | 2312.9 | -1133.8 | 1158.6
| 3048 | 48.18 | 135.45 | 2376 | -1184.4 | 1208.4
| 3143 | 47.91 | 134.75 | 2439.6 | -1234.4 | 1258.3
| 3238 | 46.99 | 134.92 | 2503.8 | -1283.8 | 1307.9
| 3333 | 47.69 | 134.57 | 2568.2 | -1332.9 | 1357.5
| 3428 | 47.91 | 134.39 | 2632 | -1382.2 | 1407.7
| 3524 | 47.38 | 134.04 | 2696.7 | -1431.7 | 1458.6
| 3619 | 47.3 | 133.87 | 2761 | -1480.2 | 1508.9
| 3715 | 47.96 | 134.04 | 2825.7 | -1529.4 | 1559.9
| 3810 | 45.89 | 134.22 | 2890.6 | -1577.7 | 1609.7
| 3905 | 44.09 | 133.69 | 2957.8 | -1624.4 | 1658.1
| 4001 | 42.59 | 132.11 | 3027.6 | -1669.2 | 1706.3
| 4096 | 39.34 | 132.81 | 3099.3 | -1711.2 | 1752.3
| 4191 | 36.7 | 133.16 | 3174.2 | -1751.1 | 1795.1
| 4287 | 35.47 | 133.16 | 3251.8 | -1789.8 | 1836.3
| 4383 | 33.06 | 132.63 | 3331.1 | -1826.6 | 1875.9
| 4478 | 31.52 | 131.93 | 3411.4 | -1860.8 | 1913.4
| 4573 | 28.04 | 131.23 | 3493.8 | -1892.1 | 1948.7
| 4668 | 25.27 | 131.05 | 3578.7 | -1920.1 | 1980.8
| 4764 | 22.73 | 131.93 | 3666.4 | -1946 | 2010.1
| 4860 | 19.21 | 133.69 | 3756.1 | -1969.3 | 2035.3
| 4955 | 17.06 | 134.75 | 3846.3 | -1989.9 | 2056.5
| 5050 | 15.34 | 135.45 | 3937.6 | -2008.7 | 2075.2
| 5145 | 13.58 | 131.93 | 4029.5 | -2025.1 | 2092.3
| 5240 | 12.48 | 131.41 | 4122.1 | -2039.3 | 2108.3
| 5334 | 10.37 | 134.92 | 4214.2 | -2052 | 2121.9
| 5430 | 8.66 | 139.14 | 4308.9 | -2063.6 | 2132.8
| 5525 | 7.38 | 135.8 | 4403 | -2073.3 | 2141.7
| 5620 | 5.5 | 141.25 | 4497.4 | -2081.3 | 2148.8
| 5715 | 4.53 | 134.75 | 4592 | -2087.5 | 2154.3
| 5810 | 2.9 | 114.35 | 4686.8 | -2091.1 | 2159.2
| 5905 | 2.2 | 109.08 | 4781.7 | -2092.7 | 2163.1
| 6001 | 1.71 | 104.51 | 4877.7 | -2093.6 | 2166.2
| 6096 | 1.54 | 119.1 | 4972.6 | -2094.6 | 2168.7
| 6191 | 0.97 | 152.5 | 5067.6 | -2096 | 2170.2
| 6285 | 0.53 | 273.79 | 5161.6 | -2096.6 | 2170.1
| 6380 | 1.41 | 257.44 | 5256.6 | -2096.9 | 2168.6
| 6475 | 1.45 | 260.25 | 5351.6 | -2097.3 | 2166.2
| 6571 | 1.93 | 247.25 | 5447.5 | -2098.1 | 2163.5
| 6666 | 2.42 | 232.66 | 5542.5 | -2100 | 2160.5
| 6762 | 2.86 | 218.59 | 5638.3 | -2103.1 | 2157.4
| 6857 | 3.3 | 219.82 | 5733.2 | -2107 | 2154.1
| 6952 | 3.34 | 222.28 | 5828.1 | -2111.2 | 2150.5
| 7047 | 4.18 | 224.04 | 5922.8 | -2115.7 | 2146.3
| 7143 | 4.22 | 220.35 | 6018.6 | -2120.9 | 2141.5
| 7239 | 4.22 | 222.28 | 6114.3 | -2126.2 | 2136.9
| 7265 | 4.22 | 223.87 | 6140.3 | -2127.6 | 2135.6
| 7320 | 4.22 | 223.87 | 6195.1 | -2130.5 | 2132.8

## Lookup (hidden)
North Reference | RetunValue | Grid Type | ReturnValue | Deviation Indicator | ReturnValue
| 2 |  | 0 |  | 2
True |  | SPCS-Colorado Central-NAD27 |  | Directional
Grid |  | SPCS-Colorado Central-NAD83 |  | High Angle
|  | SPCS-Colorado North-NAD27 |  | Horizontal
SPCS-Colorado North-NAD83
SPCS-Colorado South-NAD27
SPCS-Colorado South-NAD83
UTM-Zone 12 NAD27
UTM-Zone 12 NAD83
UTM-Zone 13 NAD27
UTM-Zone 13 NAD83