## Data
Header Information | measured depth (ft) | inclination (°) | azimuth (°) | true vertical depth (ft) | northing +N/-S (ft) | easting +E/-W (ft)
Operator Name | 0 | 0 | 0 | 0 | 0 | 0
Great Western Oil & Gas Company LLC | 16.2 | 0 | 0 | 16.2 | 0 | 0
Operator Number | 100 | 0 | 0 | 100 | 0 | 0
| 200 | 0 | 0 | 200 | 0 | 0
Well Name and Number | 300 | 0 | 0 | 300 | 0 | 0
Beirele KE 26-369HN | 400 | 0 | 0 | 400 | 0 | 0
API Number (if available) | 500 | 0 | 0 | 500 | 0 | 0
| 600 | 0 | 0 | 600 | 0 | 0
Location: QQ SEC TWP RGE | 700 | 0 | 0 | 700 | 0 | 0
NWNE Sec 26, T1N, R66W | 800 | 0 | 0 | 800 | 0 | 0
Citing Type: Planned or Actual | 900 | 0 | 0 | 900 | 0 | 0
Planned | 1000 | 0 | 0 | 1000 | 0 | 0
Deviation Indicator | 1100 | 0 | 0 | 1100 | 0 | 0
Horizontal | 1200 | 0 | 0 | 1200 | 0 | 0
North Reference | 1300 | 0 | 0 | 1300 | 0 | 0
True | 1400 | 0 | 0 | 1400 | 0 | 0
Grid Type | 1500 | 0 | 0 | 1500 | 0 | 0
#VALUE! | 1600 | 0 | 0 | 1600 | 0 | 0
| 1700 | 0 | 0 | 1700 | 0 | 0
| 1800 | 0 | 0 | 1800 | 0 | 0
| 1900 | 0 | 0 | 1900 | 0 | 0
| 2000 | 0 | 0 | 2000 | 0 | 0
| 2100 | 0 | 0 | 2100 | 0 | 0
| 2200 | 0 | 0 | 2200 | 0 | 0
| 2300 | 0 | 0 | 2300 | 0 | 0
| 2400 | 0 | 0 | 2400 | 0 | 0
| 2500 | 0 | 0 | 2500 | 0 | 0
| 2600 | 0 | 0 | 2600 | 0 | 0
| 2700 | 0 | 0 | 2700 | 0 | 0
| 2800 | 0 | 0 | 2800 | 0 | 0
| 2900 | 0 | 0 | 2900 | 0 | 0
| 3000 | 0 | 0 | 3000 | 0 | 0
| 3100 | 0 | 0 | 3100 | 0 | 0
| 3200 | 0 | 0 | 3200 | 0 | 0
| 3300 | 0 | 0 | 3300 | 0 | 0
| 3400 | 0 | 0 | 3400 | 0 | 0
| 3500 | 0 | 0 | 3500 | 0 | 0
| 3600 | 0 | 0 | 3600 | 0 | 0
| 3700 | 0 | 0 | 3700 | 0 | 0
| 3800 | 0 | 0 | 3800 | 0 | 0
| 3900 | 0 | 0 | 3900 | 0 | 0
| 4000 | 0 | 0 | 4000 | 0 | 0
| 4100 | 0 | 0 | 4100 | 0 | 0
| 4200 | 0 | 0 | 4200 | 0 | 0
| 4300 | 0 | 0 | 4300 | 0 | 0
| 4400 | 0 | 0 | 4400 | 0 | 0
| 4500 | 0 | 0 | 4500 | 0 | 0
| 4600 | 0 | 0 | 4600 | 0 | 0
| 4700 | 0 | 0 | 4700 | 0 | 0
| 4800 | 0 | 0 | 4800 | 0 | 0
| 4900 | 0 | 0 | 4900 | 0 | 0
| 5000 | 0 | 0 | 5000 | 0 | 0
| 5100 | 0 | 0 | 5100 | 0 | 0
| 5200 | 0 | 0 | 5200 | 0 | 0
| 5300 | 0 | 0 | 5300 | 0 | 0
| 5400 | 0 | 0 | 5400 | 0 | 0
| 5500 | 0 | 0 | 5500 | 0 | 0
| 5583.8 | 0 | 0 | 5583.8 | 0 | 0
| 5600 | 0 | 0 | 5600 | 0 | 0
| 5683.8 | 2.51 | 323.85 | 5683.77 | 1.48 | -1.08
| 5783.8 | 5.51 | 323.85 | 5783.52 | 7.14 | -5.21
| 5883.8 | 8.51 | 323.85 | 5882.76 | 17 | -12.41
| 5983.8 | 11.51 | 323.85 | 5981.22 | 31.04 | -22.67
| 6083.8 | 14.51 | 323.85 | 6078.64 | 49.22 | -35.95
| 6183.8 | 17.51 | 323.85 | 6174.75 | 71.49 | -52.22
| 6283.8 | 20.51 | 323.85 | 6269.28 | 97.8 | -71.44
| 6383.8 | 23.51 | 323.85 | 6361.98 | 128.06 | -93.54
| 6483.8 | 26.51 | 323.85 | 6452.59 | 162.21 | -118.48
| 6583.8 | 29.51 | 323.85 | 6540.87 | 200.13 | -146.18
| 6600 | 30 | 323.85 | 6554.93 | 206.62 | -150.92
| 6608.42 | 30.25 | 323.85 | 6562.21 | 210.04 | -153.42
| 6700 | 30.25 | 323.85 | 6641.32 | 247.29 | -180.63
| 6800 | 30.25 | 323.85 | 6727.7 | 287.98 | -210.35
| 6900 | 30.25 | 323.85 | 6814.08 | 328.66 | -240.06
| 6951.85 | 30.25 | 323.85 | 6858.87 | 349.76 | -255.47
| 7000 | 25.77 | 314.52 | 6901.39 | 366.91 | -270.1
| 7100 | 19.56 | 284.31 | 6993.93 | 386.37 | -301.96
| 7200 | 20.67 | 246 | 7088.23 | 383.31 | -334.44
| 7300 | 28.23 | 219.97 | 7179.46 | 357.9 | -365.89
| 7400 | 38.62 | 205.6 | 7262.94 | 311.44 | -394.69
| 7500 | 50.09 | 196.79 | 7334.39 | 246.3 | -419.36
| 7600 | 62.04 | 190.59 | 7390.15 | 165.82 | -438.63
| 7700 | 74.21 | 185.64 | 7427.36 | 74.14 | -451.53
| 7800 | 86.47 | 181.27 | 7444.12 | -24.06 | -457.39
| 7828.69 | 90 | 180.05 | 7445 | -52.73 | -457.72
| 7900 | 90 | 180.05 | 7445 | -124.04 | -457.79
| 8000 | 90 | 180.05 | 7445 | -224.04 | -457.88
| 8100 | 90 | 180.05 | 7445 | -324.04 | -457.97
| 8200 | 90 | 180.05 | 7445 | -424.04 | -458.06
| 8300 | 90 | 180.05 | 7445 | -524.04 | -458.15
| 8400 | 90 | 180.05 | 7445 | -624.04 | -458.24
| 8500 | 90 | 180.05 | 7445 | -724.04 | -458.33
| 8600 | 90 | 180.05 | 7445 | -824.04 | -458.42
| 8700 | 90 | 180.05 | 7445 | -924.04 | -458.51
| 8800 | 90 | 180.05 | 7445 | -1024.04 | -458.6
| 8900 | 90 | 180.05 | 7445 | -1124.04 | -458.69
| 9000 | 90 | 180.05 | 7445 | -1224.04 | -458.78
| 9100 | 90 | 180.05 | 7445 | -1324.04 | -458.87
| 9200 | 90 | 180.05 | 7445 | -1424.04 | -458.96
| 9300 | 90 | 180.05 | 7445 | -1524.04 | -459.05
| 9400 | 90 | 180.05 | 7445 | -1624.04 | -459.14
| 9500 | 90 | 180.05 | 7445 | -1724.04 | -459.23
| 9600 | 90 | 180.05 | 7445 | -1824.04 | -459.32
| 9700 | 90 | 180.05 | 7445 | -1924.04 | -459.41
| 9800 | 90 | 180.05 | 7445 | -2024.04 | -459.5
| 9900 | 90 | 180.05 | 7445 | -2124.04 | -459.59
| 10000 | 90 | 180.05 | 7445 | -2224.04 | -459.68
| 10100 | 90 | 180.05 | 7445 | -2324.04 | -459.77
| 10200 | 90 | 180.05 | 7445 | -2424.04 | -459.87
| 10300 | 90 | 180.05 | 7445 | -2524.04 | -459.96
| 10400 | 90 | 180.05 | 7445 | -2624.04 | -460.05
| 10500 | 90 | 180.05 | 7445 | -2724.04 | -460.14
| 10600 | 90 | 180.05 | 7445 | -2824.04 | -460.23
| 10700 | 90 | 180.05 | 7445 | -2924.04 | -460.32
| 10800 | 90 | 180.05 | 7445 | -3024.04 | -460.41
| 10900 | 90 | 180.05 | 7445 | -3124.04 | -460.5
| 11000 | 90 | 180.05 | 7445 | -3224.04 | -460.59
| 11100 | 90 | 180.05 | 7445 | -3324.04 | -460.68
| 11200 | 90 | 180.05 | 7445 | -3424.04 | -460.77
| 11300 | 90 | 180.05 | 7445 | -3524.04 | -460.86
| 11400 | 90 | 180.05 | 7445 | -3624.04 | -460.95
| 11500 | 90 | 180.05 | 7445 | -3724.04 | -461.04
| 11600 | 90 | 180.05 | 7445 | -3824.04 | -461.13
| 11700 | 90 | 180.05 | 7445 | -3924.04 | -461.22
| 11800 | 90 | 180.05 | 7445 | -4024.04 | -461.31
| 11900 | 90 | 180.05 | 7445 | -4124.04 | -461.4
| 12000 | 90 | 180.05 | 7445 | -4224.04 | -461.49
| 12100 | 90 | 180.05 | 7445 | -4324.04 | -461.58
| 12191.24 | 90 | 180.05 | 7445 | -4415.27 | -461.66

## Lookup (hidden)
North Reference | RetunValue | Grid Type | ReturnValue | Deviation Indicator | ReturnValue
| 2 |  | 0 |  | 4
True |  | SPCS-Colorado Central-NAD27 |  | Directional
Grid |  | SPCS-Colorado Central-NAD83 |  | High Angle
|  | SPCS-Colorado North-NAD27 |  | Horizontal
SPCS-Colorado North-NAD83
SPCS-Colorado South-NAD27
SPCS-Colorado South-NAD83
UTM-Zone 12 NAD27
UTM-Zone 12 NAD83
UTM-Zone 13 NAD27
UTM-Zone 13 NAD83