## Data
Header Information | measured depth (ft) | inclination (°) | azimuth (°) | true vertical depth (ft) | northing +N/-S (ft) | easting +E/-W (ft)
Operator Name | 0 | 0 | 0 | 0 | 0 | 0
Bonanza Creek Energy | 100 | 0 | 0 | 100 | 0 | 0
Operator Number | 200 | 0 | 0 | 200 | 0 | 0
8960 | 300 | 0 | 0 | 300 | 0 | 0
Well Name and Number | 400 | 0 | 0 | 400 | 0 | 0
PRONGHORN O24-15-10XRLNB | 500 | 0 | 0 | 500 | 0 | 0
API Number (if available) | 600 | 0 | 0 | 600 | 0 | 0
| 700 | 0 | 0 | 700 | 0 | 0
Location: QQ SEC TWP RGE | 800 | 0 | 0 | 800 | 0 | 0
SE SW SEC 15 T5N R61W | 900 | 2 | 106.21 | 899.98 | -0.49 | 1.68
Citing Type: Planned or Actual | 1000 | 4 | 106.21 | 999.84 | -1.95 | 6.7
Planned | 1100 | 6 | 106.21 | 1099.45 | -4.38 | 15.07
Deviation Indicator | 1200 | 8 | 106.21 | 1198.7 | -7.78 | 26.77
Horizontal | 1300 | 10 | 106.21 | 1297.47 | -12.15 | 41.79
North Reference | 1370.48 | 11.41 | 106.21 | 1366.72 | -15.8 | 54.36
True | 1400 | 11.41 | 106.21 | 1395.65 | -17.43 | 59.97
Grid Type | 1500 | 11.41 | 106.21 | 1493.68 | -22.96 | 78.97
#VALUE! | 1600 | 11.41 | 106.21 | 1591.7 | -28.48 | 97.96
| 1700 | 11.41 | 106.21 | 1689.73 | -34 | 116.96
| 1800 | 11.41 | 106.21 | 1787.75 | -39.52 | 135.95
| 1900 | 11.41 | 106.21 | 1885.77 | -45.04 | 154.95
| 2000 | 11.41 | 106.21 | 1983.8 | -50.57 | 173.95
| 2100 | 11.41 | 106.21 | 2081.82 | -56.09 | 192.94
| 2200 | 11.41 | 106.21 | 2179.84 | -61.61 | 211.94
| 2300 | 11.41 | 106.21 | 2277.87 | -67.13 | 230.93
| 2400 | 11.41 | 106.21 | 2375.89 | -72.66 | 249.93
| 2500 | 11.41 | 106.21 | 2473.92 | -78.18 | 268.93
| 2600 | 11.41 | 106.21 | 2571.94 | -83.7 | 287.92
| 2700 | 11.41 | 106.21 | 2669.96 | -89.22 | 306.92
| 2800 | 11.41 | 106.21 | 2767.99 | -94.74 | 325.91
| 2900 | 11.41 | 106.21 | 2866.01 | -100.27 | 344.91
| 3000 | 11.41 | 106.21 | 2964.03 | -105.79 | 363.91
| 3100 | 11.41 | 106.21 | 3062.06 | -111.31 | 382.9
| 3200 | 11.41 | 106.21 | 3160.08 | -116.83 | 401.9
| 3300 | 11.41 | 106.21 | 3258.11 | -122.36 | 420.89
| 3400 | 11.41 | 106.21 | 3356.13 | -127.88 | 439.89
| 3500 | 11.41 | 106.21 | 3454.15 | -133.4 | 458.89
| 3600 | 11.41 | 106.21 | 3552.18 | -138.92 | 477.88
| 3700 | 11.41 | 106.21 | 3650.2 | -144.44 | 496.88
| 3800 | 11.41 | 106.21 | 3748.22 | -149.97 | 515.87
| 3900 | 11.41 | 106.21 | 3846.25 | -155.49 | 534.87
| 4000 | 11.41 | 106.21 | 3944.27 | -161.01 | 553.86
| 4100 | 11.41 | 106.21 | 4042.3 | -166.53 | 572.86
| 4200 | 11.41 | 106.21 | 4140.32 | -172.06 | 591.86
| 4300 | 11.41 | 106.21 | 4238.34 | -177.58 | 610.85
| 4400 | 11.41 | 106.21 | 4336.37 | -183.1 | 629.85
| 4500 | 11.41 | 106.21 | 4434.39 | -188.62 | 648.84
| 4600 | 11.41 | 106.21 | 4532.41 | -194.14 | 667.84
| 4700 | 11.41 | 106.21 | 4630.44 | -199.67 | 686.84
| 4800 | 11.41 | 106.21 | 4728.46 | -205.19 | 705.83
| 4900 | 11.41 | 106.21 | 4826.49 | -210.71 | 724.83
| 5000 | 11.41 | 106.21 | 4924.51 | -216.23 | 743.82
| 5062.71 | 11.41 | 106.21 | 4985.98 | -219.7 | 755.74
| 5100 | 10.66 | 106.21 | 5022.58 | -221.69 | 762.59
| 5200 | 8.66 | 106.21 | 5121.16 | -226.37 | 778.71
| 5300 | 6.66 | 106.21 | 5220.26 | -230.1 | 791.52
| 5400 | 4.66 | 106.21 | 5319.76 | -232.85 | 800.99
| 5500 | 2.66 | 106.21 | 5419.56 | -234.64 | 807.13
| 5600 | 0.66 | 106.21 | 5519.51 | -235.45 | 809.92
| 5633.19 | 0 | 0 | 5552.7 | -235.5 | 810.1
| 5663.19 | 0 | 0 | 5582.7 | -235.5 | 810.1
| 5700 | 4.42 | 359.75 | 5619.47 | -234.08 | 810.09
| 5800 | 16.42 | 359.75 | 5717.64 | -216.03 | 810.02
| 5900 | 28.42 | 359.75 | 5809.92 | -177.97 | 809.85
| 6000 | 40.42 | 359.75 | 5892.26 | -121.55 | 809.6
| 6100 | 52.42 | 359.75 | 5961.08 | -49.25 | 809.29
| 6200 | 64.42 | 359.75 | 6013.35 | 35.78 | 808.92
| 6288.19 | 75 | 359.75 | 6043.9 | 118.38 | 808.56
| 6300 | 75 | 359.75 | 6046.95 | 129.79 | 808.51
| 6388.19 | 75 | 359.75 | 6069.78 | 214.98 | 808.13
| 6400 | 76.42 | 359.75 | 6072.69 | 226.42 | 808.08
| 6500 | 88.42 | 359.75 | 6085.86 | 325.36 | 807.65
| 6513.19 | 90 | 359.75 | 6086.05 | 338.55 | 807.6
| 6600 | 90 | 359.75 | 6086.05 | 425.36 | 807.22
| 6700 | 90 | 359.75 | 6086.05 | 525.36 | 806.78
| 6800 | 90 | 359.75 | 6086.05 | 625.36 | 806.34
| 6900 | 90 | 359.75 | 6086.05 | 725.36 | 805.91
| 7000 | 90 | 359.75 | 6086.05 | 825.35 | 805.47
| 7100 | 90 | 359.75 | 6086.05 | 925.35 | 805.03
| 7200 | 90 | 359.75 | 6086.05 | 1025.35 | 804.6
| 7300 | 90 | 359.75 | 6086.05 | 1125.35 | 804.16
| 7400 | 90 | 359.75 | 6086.05 | 1225.35 | 803.73
| 7500 | 90 | 359.75 | 6086.05 | 1325.35 | 803.29
| 7600 | 90 | 359.75 | 6086.05 | 1425.35 | 802.85
| 7700 | 90 | 359.75 | 6086.05 | 1525.35 | 802.42
| 7800 | 90 | 359.75 | 6086.05 | 1625.35 | 801.98
| 7900 | 90 | 359.75 | 6086.05 | 1725.35 | 801.54
| 8000 | 90 | 359.75 | 6086.05 | 1825.35 | 801.11
| 8100 | 90 | 359.75 | 6086.05 | 1925.34 | 800.67
| 8200 | 90 | 359.75 | 6086.05 | 2025.34 | 800.24
| 8300 | 90 | 359.75 | 6086.05 | 2125.34 | 799.8
| 8400 | 90 | 359.75 | 6086.05 | 2225.34 | 799.36
| 8500 | 90 | 359.75 | 6086.05 | 2325.34 | 798.93
| 8600 | 90 | 359.75 | 6086.05 | 2425.34 | 798.49
| 8700 | 90 | 359.75 | 6086.05 | 2525.34 | 798.05
| 8800 | 90 | 359.75 | 6086.05 | 2625.34 | 797.62
| 8900 | 90 | 359.75 | 6086.05 | 2725.34 | 797.18
| 9000 | 90 | 359.75 | 6086.05 | 2825.34 | 796.74
| 9100 | 90 | 359.75 | 6086.05 | 2925.33 | 796.31
| 9200 | 90 | 359.75 | 6086.05 | 3025.33 | 795.87
| 9300 | 90 | 359.75 | 6086.05 | 3125.33 | 795.44
| 9400 | 90 | 359.75 | 6086.05 | 3225.33 | 795
| 9500 | 90 | 359.75 | 6086.05 | 3325.33 | 794.56
| 9600 | 90 | 359.75 | 6086.05 | 3425.33 | 794.13
| 9700 | 90 | 359.75 | 6086.05 | 3525.33 | 793.69
| 9800 | 90 | 359.75 | 6086.05 | 3625.33 | 793.25
| 9900 | 90 | 359.75 | 6086.05 | 3725.33 | 792.82
| 10000 | 90 | 359.75 | 6086.05 | 3825.33 | 792.38
| 10100 | 90 | 359.75 | 6086.05 | 3925.33 | 791.94
| 10200 | 90 | 359.75 | 6086.05 | 4025.32 | 791.51
| 10300 | 90 | 359.75 | 6086.05 | 4125.32 | 791.07
| 10400 | 90 | 359.75 | 6086.05 | 4225.32 | 790.64
| 10500 | 90 | 359.75 | 6086.05 | 4325.32 | 790.2
| 10600 | 90 | 359.75 | 6086.05 | 4425.32 | 789.76
| 10700 | 90 | 359.75 | 6086.05 | 4525.32 | 789.33
| 10800 | 90 | 359.75 | 6086.05 | 4625.32 | 788.89
| 10900 | 90 | 359.75 | 6086.05 | 4725.32 | 788.45
| 11000 | 90 | 359.75 | 6086.05 | 4825.32 | 788.02
| 11100 | 90 | 359.75 | 6086.05 | 4925.32 | 787.58
| 11200 | 90 | 359.75 | 6086.05 | 5025.31 | 787.15
| 11300 | 90 | 359.75 | 6086.05 | 5125.31 | 786.71
| 11400 | 90 | 359.75 | 6086.05 | 5225.31 | 786.27
| 11500 | 90 | 359.75 | 6086.05 | 5325.31 | 785.84
| 11600 | 90 | 359.75 | 6086.05 | 5425.31 | 785.4
| 11700 | 90 | 359.75 | 6086.05 | 5525.31 | 784.96
| 11800 | 90 | 359.75 | 6086.05 | 5625.31 | 784.53
| 11900 | 90 | 359.75 | 6086.05 | 5725.31 | 784.09
| 12000 | 90 | 359.75 | 6086.05 | 5825.31 | 783.65
| 12100 | 90 | 359.75 | 6086.05 | 5925.31 | 783.22
| 12200 | 90 | 359.75 | 6086.05 | 6025.31 | 782.78
| 12300 | 90 | 359.75 | 6086.05 | 6125.3 | 782.35
| 12400 | 90 | 359.75 | 6086.05 | 6225.3 | 781.91
| 12500 | 90 | 359.75 | 6086.05 | 6325.3 | 781.47
| 12600 | 90 | 359.75 | 6086.05 | 6425.3 | 781.04
| 12700 | 90 | 359.75 | 6086.05 | 6525.3 | 780.6
| 12800 | 90 | 359.75 | 6086.05 | 6625.3 | 780.16
| 12900 | 90 | 359.75 | 6086.05 | 6725.3 | 779.73
| 13000 | 90 | 359.75 | 6086.05 | 6825.3 | 779.29
| 13100 | 90 | 359.75 | 6086.05 | 6925.3 | 778.85
| 13200 | 90 | 359.75 | 6086.05 | 7025.3 | 778.42
| 13300 | 90 | 359.75 | 6086.05 | 7125.29 | 777.98
| 13400 | 90 | 359.75 | 6086.05 | 7225.29 | 777.55
| 13500 | 90 | 359.75 | 6086.05 | 7325.29 | 777.11
| 13600 | 90 | 359.75 | 6086.05 | 7425.29 | 776.67
| 13700 | 90 | 359.75 | 6086.05 | 7525.29 | 776.24
| 13800 | 90 | 359.75 | 6086.05 | 7625.29 | 775.8
| 13900 | 90 | 359.75 | 6086.05 | 7725.29 | 775.36
| 14000 | 90 | 359.75 | 6086.05 | 7825.29 | 774.93
| 14100 | 90 | 359.75 | 6086.05 | 7925.29 | 774.49
| 14200 | 90 | 359.75 | 6086.05 | 8025.29 | 774.06
| 14300 | 90 | 359.75 | 6086.05 | 8125.29 | 773.62
| 14400 | 90 | 359.75 | 6086.05 | 8225.28 | 773.18
| 14500 | 90 | 359.75 | 6086.05 | 8325.28 | 772.75
| 14600 | 90 | 359.75 | 6086.05 | 8425.28 | 772.31
| 14700 | 90 | 359.75 | 6086.05 | 8525.28 | 771.87
| 14800 | 90 | 359.75 | 6086.05 | 8625.28 | 771.44
| 14900 | 90 | 359.75 | 6086.05 | 8725.28 | 771
| 15000 | 90 | 359.75 | 6086.05 | 8825.28 | 770.56
| 15100 | 90 | 359.75 | 6086.05 | 8925.28 | 770.13
| 15200 | 90 | 359.75 | 6086.05 | 9025.28 | 769.69
| 15300 | 90 | 359.75 | 6086.05 | 9125.28 | 769.26
| 15400 | 90 | 359.75 | 6086.05 | 9225.27 | 768.82
| 15500 | 90 | 359.75 | 6086.05 | 9325.27 | 768.38
| 15600 | 90 | 359.75 | 6086.05 | 9425.27 | 767.95
| 15700 | 90 | 359.75 | 6086.05 | 9525.27 | 767.51
| 15800 | 90 | 359.75 | 6086.05 | 9625.27 | 767.07
| 15900 | 90 | 359.75 | 6086.05 | 9725.27 | 766.64
| 16000 | 90 | 359.75 | 6086.05 | 9825.27 | 766.2
| 16100 | 90 | 359.75 | 6086.05 | 9925.27 | 765.77
| 16138.68 | 90 | 359.75 | 6086 | 9963.95 | 765.69

## Lookup (hidden)
North Reference | RetunValue | Grid Type | ReturnValue | Deviation Indicator | ReturnValue
| 2 |  | 0 |  | 4
True |  | SPCS-Colorado Central-NAD27 |  | Directional
Grid |  | SPCS-Colorado Central-NAD83 |  | High Angle
|  | SPCS-Colorado North-NAD27 |  | Horizontal
SPCS-Colorado North-NAD83
SPCS-Colorado South-NAD27
SPCS-Colorado South-NAD83
UTM-Zone 12 NAD27
UTM-Zone 12 NAD83
UTM-Zone 13 NAD27
UTM-Zone 13 NAD83