## Data
Header Information | measured depth (ft) | inclination (°) | azimuth (°) | true vertical depth (ft) | northing +N/-S (ft) | easting +E/-W (ft)
Operator Name | 0 | 0 | 0 | 0 | 0 | 0
Noble | 298 | 0.3 | 39.67 | 298 | 0.6 | 0.5
Operator Number | 603 | 0.2 | 209.07 | 603 | 0.75 | 0.75
| 718 | 0.15 | 76.64 | 718 | 0.61 | 0.8
Well Name and Number | 810 | 0.31 | 124.68 | 810 | 0.5 | 1.12
Wells Ranch AE30-64HNC | 902 | 0.41 | 112.74 | 901.99 | 0.23 | 1.63
API Number (if available) | 994 | 0.55 | 125.96 | 993.99 | -0.16 | 2.29
05-123-38642 | 1085 | 0.79 | 134.79 | 1084.99 | -0.86 | 3.09
Location: QQ SEC TWP RGE | 1178 | 0.96 | 135.49 | 1177.97 | -1.87 | 4.09
NWSW Sec. 29-T6N-R62W | 1271 | 0.52 | 67.68 | 1270.97 | -2.26 | 5.03
Citing Type: Planned or Actual | 1364 | 0.7 | 70.48 | 1363.96 | -1.91 | 5.95
Actual | 1458 | 0.79 | 69.61 | 1457.95 | -1.49 | 7.1
Deviation Indicator | 1553 | 0.82 | 68.97 | 1552.95 | -1.02 | 8.35
Horizontal | 1648 | 0.56 | 305.89 | 1647.94 | -0.5 | 8.61
North Reference | 1742 | 0.62 | 313.25 | 1741.94 | 0.11 | 7.86
Grid | 1837 | 0.92 | 277.78 | 1836.93 | 0.57 | 6.73
Grid Type | 1932 | 1.27 | 293.44 | 1931.91 | 1.09 | 5.01
SPCS-Colorado North-NAD83 | 2026 | 1.24 | 255.6 | 2025.89 | 1.25 | 3.07
| 2120 | 1.48 | 240.09 | 2119.86 | 0.39 | 1.03
| 2215 | 0.99 | 141.28 | 2214.85 | -0.86 | 0.48
| 2310 | 1.05 | 148.64 | 2309.83 | -2.24 | 1.45
| 2405 | 1.26 | 166.02 | 2404.82 | -4 | 2.16
| 2499 | 0.57 | 341.64 | 2498.81 | -4.56 | 2.26
| 2594 | 0.92 | 1.21 | 2593.8 | -3.35 | 2.13
| 2689 | 0.85 | 345.84 | 2688.79 | -1.9 | 1.97
| 2784 | 0.94 | 352.24 | 2783.78 | -0.45 | 1.69
| 2879 | 0.99 | 3.7 | 2878.77 | 1.14 | 1.64
| 2974 | 1.05 | 8.94 | 2973.75 | 2.82 | 1.83
| 3068 | 0.75 | 2.98 | 3067.74 | 4.29 | 1.99
| 3163 | 0.62 | 9.54 | 3162.73 | 5.42 | 2.11
| 3258 | 0.51 | 24.01 | 3257.73 | 6.31 | 2.37
| 3352 | 0.22 | 244.98 | 3351.73 | 6.62 | 2.37
| 3447 | 0.65 | 322.13 | 3446.72 | 6.96 | 1.88
| 3542 | 1.03 | 307.4 | 3541.71 | 7.91 | 0.87
| 3637 | 0.94 | 305.56 | 3636.7 | 8.88 | -0.44
| 3732 | 1.05 | 294.48 | 3731.69 | 9.69 | -1.87
| 3827 | 1.23 | 298.08 | 3826.67 | 10.53 | -3.56
| 3921 | 0.5 | 301.62 | 3920.66 | 11.22 | -4.8
| 4016 | 0.84 | 225.9 | 4015.65 | 10.96 | -5.65
| 4111 | 1.07 | 199.71 | 4110.64 | 9.64 | -6.45
| 4206 | 1.34 | 193.74 | 4205.62 | 7.72 | -7.02
| 4301 | 0.33 | 174.42 | 4300.61 | 6.37 | -7.25
| 4396 | 1.84 | 167.8 | 4395.59 | 4.61 | -6.9
| 4490 | 1 | 172.49 | 4489.56 | 2.32 | -6.48
| 4585 | 1.03 | 156.99 | 4584.54 | 0.71 | -6.04
| 4680 | 0.8 | 190.32 | 4679.53 | -0.73 | -5.82
| 4775 | 0.69 | 227.17 | 4774.52 | -1.77 | -6.36
| 4870 | 1.14 | 224.23 | 4869.51 | -2.83 | -7.44
| 4964 | 1.38 | 222.68 | 4963.49 | -4.34 | -8.86
| 5059 | 0.28 | 110.96 | 5058.48 | -5.26 | -9.42
| 5154 | 1.06 | 176.13 | 5153.47 | -6.22 | -9.14
| 5248 | 0.29 | 21.3 | 5247.47 | -6.87 | -8.99
| 5343 | 0.6 | 301.82 | 5342.46 | -6.38 | -9.33
| 5438 | 0.28 | 24.07 | 5437.46 | -5.9 | -9.66
| 5533 | 0.66 | 219.98 | 5532.46 | -6.11 | -9.91
| 5628 | 0.76 | 217.25 | 5627.45 | -7.03 | -10.65
| 5723 | 1.02 | 219.82 | 5722.44 | -8.18 | -11.57
| 5826 | 1.1 | 222.11 | 5825.42 | -9.62 | -12.82
| 5888 | 1.06 | 226.09 | 5887.41 | -10.46 | -13.63
| 5959 | 3.65 | 258.98 | 5958.35 | -11.35 | -16.32
| 6006 | 9.62 | 267.62 | 6005.01 | -11.8 | -21.72
| 6054 | 10.85 | 271.16 | 6052.25 | -11.87 | -30.25
| 6101 | 13.71 | 273.8 | 6098.17 | -11.41 | -40.23
| 6149 | 20.06 | 274.21 | 6144.08 | -10.43 | -54.13
| 6196 | 26.23 | 271.35 | 6187.28 | -9.59 | -72.57
| 6244 | 28.28 | 271.03 | 6229.94 | -9.14 | -94.54
| 6290 | 31.26 | 269.96 | 6269.87 | -8.95 | -117.38
| 6338 | 37.29 | 268.87 | 6309.52 | -9.25 | -144.4
| 6385 | 42.51 | 270.03 | 6345.56 | -9.52 | -174.53
| 6433 | 45.28 | 270.79 | 6380.15 | -9.28 | -207.81
| 6480 | 47.78 | 271.71 | 6412.48 | -8.53 | -241.91
| 6528 | 49.18 | 272.5 | 6444.3 | -7.2 | -277.82
| 6575 | 49.55 | 272.22 | 6474.91 | -5.74 | -313.46
| 6623 | 54.81 | 269.59 | 6504.33 | -5.17 | -351.35
| 6670 | 61.58 | 268.01 | 6529.09 | -6.02 | -391.26
| 6718 | 70.88 | 268.28 | 6548.41 | -7.44 | -435.12
| 6765 | 77.64 | 269.61 | 6561.16 | -8.27 | -480.32
| 6813 | 80.49 | 269.94 | 6570.26 | -8.45 | -527.44
| 6868 | 86.61 | 268.38 | 6576.44 | -9.25 | -582.06
| 6943 | 88.64 | 268.46 | 6579.55 | -11.32 | -656.96
| 7001 | 89.94 | 269.57 | 6580.26 | -12.32 | -714.95
| 7093 | 89.91 | 270.65 | 6580.38 | -12.14 | -806.95
| 7185 | 89.78 | 271.19 | 6580.63 | -10.66 | -898.93
| 7278 | 90.18 | 271.71 | 6580.67 | -8.31 | -991.9
| 7371 | 90.37 | 270.61 | 6580.22 | -6.43 | -1084.88
| 7463 | 89.91 | 269.21 | 6579.99 | -6.57 | -1176.88
| 7555 | 90.37 | 270.52 | 6579.77 | -6.79 | -1268.88
| 7647 | 89.17 | 268.42 | 6580.14 | -7.64 | -1360.86
| 7739 | 90.25 | 268.08 | 6580.6 | -10.45 | -1452.82
| 7833 | 90.74 | 271.82 | 6579.79 | -10.53 | -1546.8
| 7928 | 87.47 | 268.55 | 6581.28 | -10.22 | -1641.76
| 8023 | 87.23 | 268.64 | 6585.67 | -12.55 | -1736.63
| 8117 | 88.67 | 265.25 | 6589.03 | -17.56 | -1830.42
| 8212 | 90.86 | 267.84 | 6589.42 | -23.28 | -1925.23
| 8307 | 90.03 | 266.82 | 6588.68 | -27.71 | -2020.12
| 8402 | 88.95 | 268.31 | 6589.53 | -31.74 | -2115.03
| 8496 | 89.63 | 268.8 | 6590.69 | -34.11 | -2208.99
| 8591 | 89.81 | 268.67 | 6591.16 | -36.21 | -2303.97
| 8686 | 88.37 | 266.4 | 6592.67 | -40.3 | -2398.86
| 8781 | 90.12 | 267.64 | 6593.92 | -45.23 | -2493.72
| 8876 | 89.75 | 268.4 | 6594.03 | -48.52 | -2588.66
| 8970 | 88.64 | 267.24 | 6595.35 | -52.09 | -2682.58
| 9065 | 88.98 | 268.34 | 6597.32 | -55.75 | -2777.49
| 9159 | 90.99 | 269.08 | 6597.35 | -57.87 | -2871.46
| 9254 | 89.2 | 267.87 | 6597.19 | -60.4 | -2966.42
| 9349 | 89.85 | 268.76 | 6597.98 | -63.19 | -3061.37
| 9444 | 89.41 | 268.46 | 6598.59 | -65.49 | -3156.34
| 9538 | 91.36 | 270.14 | 6597.96 | -66.64 | -3250.33
| 9633 | 88.89 | 268.79 | 6597.75 | -67.53 | -3345.31
| 9728 | 90.31 | 270.63 | 6598.41 | -68.01 | -3440.3
| 9822 | 90.74 | 270.79 | 6597.55 | -66.85 | -3534.29
| 9917 | 91.7 | 270.22 | 6595.53 | -66.01 | -3629.26
| 10012 | 91.54 | 269.52 | 6592.84 | -66.22 | -3724.22
| 10107 | 90.06 | 270.19 | 6591.52 | -66.46 | -3819.21
| 10202 | 90.43 | 273.8 | 6591.11 | -63.16 | -3914.14
| 10297 | 89.82 | 275.66 | 6590.9 | -55.32 | -4008.81
| 10392 | 88.4 | 271.48 | 6592.38 | -49.41 | -4103.59
| 10487 | 87.87 | 271.45 | 6595.47 | -46.98 | -4198.51
| 10582 | 87.44 | 267.96 | 6599.36 | -47.47 | -4293.41
| 10676 | 89.11 | 268.09 | 6602.19 | -50.71 | -4387.31
| 10771 | 89.01 | 268.03 | 6603.75 | -53.92 | -4482.24
| 10866 | 89.82 | 266.9 | 6604.72 | -58.13 | -4577.14
| 10960 | 91.7 | 267.42 | 6603.47 | -62.78 | -4671.01
| 11055 | 91.76 | 268.58 | 6600.6 | -66.1 | -4765.91
| 11150 | 90 | 265.16 | 6599.14 | -71.28 | -4860.74
| 11244 | 89.41 | 265.28 | 6599.63 | -79.12 | -4954.41
| 11339 | 89.35 | 268.53 | 6600.66 | -84.24 | -5049.26
| 11433 | 89.88 | 268.26 | 6601.29 | -86.88 | -5143.22
| 11528 | 90.71 | 269.18 | 6600.8 | -89 | -5238.19
| 11623 | 91.63 | 271.46 | 6598.86 | -88.47 | -5333.16
| 11718 | 90.28 | 270.12 | 6597.28 | -87.16 | -5428.13
| 11813 | 89.26 | 269.12 | 6597.66 | -87.79 | -5523.13
| 11908 | 91.39 | 270.25 | 6597.12 | -88.31 | -5618.12
| 12003 | 87.9 | 268.12 | 6597.71 | -89.66 | -5713.09
| 12036 | 87.04 | 267.45 | 6599.16 | -90.94 | -5746.03
| 12099 | 87.04 | 267.45 | 6602.42 | -93.74 | -5808.88

## Lookup (hidden)
North Reference | RetunValue | Grid Type | ReturnValue | Deviation Indicator | ReturnValue
| 3 |  | 5 |  | 4
True |  | SPCS-Colorado Central-NAD27 |  | Directional
Grid |  | SPCS-Colorado Central-NAD83 |  | High Angle
|  | SPCS-Colorado North-NAD27 |  | Horizontal
SPCS-Colorado North-NAD83
SPCS-Colorado South-NAD27
SPCS-Colorado South-NAD83
UTM-Zone 12 NAD27
UTM-Zone 12 NAD83
UTM-Zone 13 NAD27
UTM-Zone 13 NAD83