## Data
Header Information | measured depth (ft) | inclination (°) | azimuth (°) | true vertical depth (ft) | northing +N/-S (ft) | easting +E/-W (ft)
Operator Name | 0 | 0 | 0 | 0 | 0 | 0
Noble Energy INC | 340 | 0.6 | 216.94 | 339.99 | -1.42 | -1.07
Operator Number | 609 | 0.2 | 12.54 | 608.99 | -2.09 | -1.81
100322 | 716 | 0.3 | 170.36 | 715.99 | -2.18 | -1.73
Well Name and Number | 809 | 0.41 | 129.61 | 808.99 | -2.64 | -1.43
Brook LC28-74-1AHNC | 902 | 0.15 | 193.3 | 901.99 | -2.97 | -1.2
API Number (if available) | 1088 | 0.11 | 166.56 | 1087.99 | -3.38 | -1.22
05-123-38844 | 1274 | 0.28 | 195.3 | 1273.99 | -3.99 | -1.29
Location: QQ SEC TWP RGE | 1460 | 0.03 | 183.08 | 1459.98 | -4.48 | -1.42
SESW Sec. 28-T9N-R59W | 1553 | 0.22 | 291.26 | 1552.98 | -4.44 | -1.58
Citing Type: Planned or Actual | 1645 | 0.29 | 253.19 | 1644.98 | -4.44 | -1.97
Actual | 1737 | 0.22 | 159.43 | 1736.98 | -4.67 | -2.13
Actual | 1832 | 0.04 | 197.45 | 1831.98 | -4.87 | -2.08
Horizontal | 1927 | 2.06 | 213.97 | 1926.96 | -6.32 | -3.04
North Reference | 2022 | 3.84 | 205.85 | 2021.83 | -10.6 | -5.38
Grid | 2117 | 5.84 | 205.12 | 2116.49 | -17.84 | -8.82
Grid Type | 2212 | 5.53 | 204.06 | 2211.02 | -26.4 | -12.74
SPCS-Colorado North-NAD83 | 2307 | 7.67 | 194.88 | 2305.39 | -36.71 | -16.24
| 2401 | 7.17 | 192.47 | 2398.6 | -48.5 | -19.11
| 2496 | 6.72 | 190.23 | 2492.9 | -59.75 | -21.38
| 2591 | 6.69 | 189.8 | 2587.25 | -70.68 | -23.31
| 2686 | 6.47 | 191.58 | 2681.63 | -81.37 | -25.33
| 2781 | 6.36 | 190.41 | 2776.03 | -91.79 | -27.35
| 2875 | 7.45 | 181.83 | 2869.35 | -103 | -28.49
| 2970 | 6.92 | 182.39 | 2963.61 | -114.88 | -28.92
| 3065 | 6.27 | 186.11 | 3057.98 | -125.76 | -29.71
| 3160 | 5.25 | 181.06 | 3152.5 | -135.26 | -30.35
| 3255 | 4.1 | 182.67 | 3247.18 | -143 | -30.58
| 3350 | 5.22 | 187.31 | 3341.87 | -150.68 | -31.29
| 3445 | 6.64 | 195.07 | 3436.36 | -160.27 | -33.27
| 3540 | 6.55 | 194.59 | 3530.73 | -170.81 | -36.06
| 3635 | 6.56 | 194.29 | 3625.11 | -181.32 | -38.77
| 3730 | 6.93 | 185.73 | 3719.45 | -192.28 | -40.68
| 3825 | 6.28 | 185.37 | 3813.82 | -203.15 | -41.74
| 3920 | 5.68 | 186.55 | 3908.3 | -213 | -42.76
| 4014 | 5.08 | 177.55 | 4001.89 | -221.78 | -43.11
| 4109 | 4.66 | 181.39 | 4096.55 | -229.84 | -43.03
| 4204 | 3.24 | 158.03 | 4191.32 | -236.19 | -42.12
| 4394 | 3.25 | 148.36 | 4381.02 | -245.75 | -37.28
| 4489 | 2.38 | 105.41 | 4475.92 | -248.57 | -33.97
| 4583 | 1.45 | 46.78 | 4569.87 | -248.27 | -31.22
| 4678 | 2.02 | 30.78 | 4664.83 | -246.01 | -29.49
| 4773 | 2.3 | 311.54 | 4759.78 | -243.31 | -30.06
| 4868 | 0.25 | 301.62 | 4854.75 | -241.93 | -31.66
| 5058 | 0.44 | 28.61 | 5044.75 | -241.08 | -31.66
| 5152 | 0.62 | 64.65 | 5138.74 | -240.54 | -31.03
| 5247 | 0.5 | 49.14 | 5233.74 | -240.05 | -30.25
| 5342 | 0.55 | 46.57 | 5328.73 | -239.47 | -29.61
| 5432 | 0.6 | 48.14 | 5418.73 | -238.85 | -28.94
| 5527 | 2.96 | 24.58 | 5513.68 | -236.29 | -27.55
| 5574 | 7.63 | 15.8 | 5560.47 | -232.18 | -26.2
| 5621 | 11.45 | 22.14 | 5606.81 | -224.86 | -23.59
| 5668 | 14.53 | 27.26 | 5652.6 | -215.29 | -19.13
| 5716 | 18.45 | 26.41 | 5698.62 | -203.13 | -12.99
| 5763 | 22.5 | 24.63 | 5742.64 | -188.29 | -5.93
| 5811 | 25.07 | 19.74 | 5786.56 | -170.36 | 1.33
| 5858 | 26.13 | 11.62 | 5828.96 | -150.85 | 6.78
| 5906 | 29.29 | 4.39 | 5871.46 | -128.78 | 9.81
| 5953 | 33.54 | 359.49 | 5911.57 | -104.31 | 10.58
| 6001 | 37.34 | 352.27 | 5950.69 | -76.61 | 8.5
| 6048 | 41.81 | 349.89 | 5986.91 | -47.04 | 3.83
| 6096 | 47.08 | 349.81 | 6021.17 | -13.97 | -2.09
| 6143 | 51.91 | 351.76 | 6051.69 | 21.3 | -7.79
| 6190 | 58.55 | 356.4 | 6078.48 | 59.67 | -11.71
| 6237 | 64.79 | 359.67 | 6100.78 | 100.98 | -13.09
| 6285 | 72.4 | 2.24 | 6118.29 | 145.63 | -12.32
| 6332 | 79.44 | 2.87 | 6129.72 | 191.14 | -10.28
| 6380 | 86.05 | 3.52 | 6135.77 | 238.66 | -7.63
| 6441 | 89.6 | 2.25 | 6138.09 | 299.53 | -4.56
| 6555 | 90.89 | 0.78 | 6137.6 | 413.48 | -1.55
| 6650 | 92.81 | 358.98 | 6134.53 | 508.42 | -1.75
| 6745 | 91.54 | 359.16 | 6130.93 | 603.34 | -3.29
| 6839 | 92.07 | 359.38 | 6127.97 | 697.28 | -4.49
| 6934 | 92.77 | 357.44 | 6123.96 | 792.16 | -7.12
| 7029 | 91.73 | 357.63 | 6120.23 | 887 | -11.2
| 7124 | 91.51 | 358.2 | 6117.54 | 981.89 | -14.66
| 7219 | 90.74 | 359.15 | 6115.68 | 1076.85 | -16.85
| 7313 | 89.81 | 358.21 | 6115.22 | 1170.82 | -19.02
| 7408 | 90.06 | 357.36 | 6115.33 | 1265.75 | -22.69
| 7503 | 90.15 | 356.07 | 6115.16 | 1360.59 | -28.13
| 7598 | 90 | 355.67 | 6115.03 | 1455.34 | -34.97
| 7693 | 90.06 | 357.6 | 6114.98 | 1550.17 | -40.55
| 7788 | 88 | 358.81 | 6116.59 | 1645.11 | -43.53
| 7883 | 90.59 | 358.02 | 6117.76 | 1740.06 | -46.15
| 7978 | 89.91 | 359.46 | 6117.35 | 1835.03 | -48.24
| 8073 | 89.38 | 359.31 | 6117.94 | 1930.02 | -49.26
| 8168 | 88.7 | 358.92 | 6119.53 | 2025 | -50.73
| 8262 | 91.88 | 359.9 | 6119.05 | 2118.98 | -51.7
| 8357 | 90.62 | 0.77 | 6116.98 | 2213.95 | -51.14
| 8452 | 90.06 | 359.77 | 6116.41 | 2308.94 | -50.69
| 8546 | 89.82 | 358.93 | 6116.51 | 2402.94 | -51.76
| 8641 | 89.2 | 358.76 | 6117.33 | 2497.91 | -53.68
| 8736 | 89.91 | 359.57 | 6118.06 | 2592.9 | -55.06
| 8831 | 89.85 | 0.93 | 6118.26 | 2687.9 | -54.65
| 8925 | 88.74 | 0.03 | 6119.42 | 2781.88 | -53.86
| 9020 | 87.66 | 358.67 | 6122.4 | 2876.83 | -54.93
| 9115 | 86.61 | 357.97 | 6127.15 | 2971.67 | -57.72
| 9209 | 87.29 | 357.53 | 6132.15 | 3065.46 | -61.4
| 9304 | 89.29 | 358.58 | 6134.99 | 3160.36 | -64.62
| 9399 | 90.83 | 358.2 | 6134.89 | 3255.32 | -67.29
| 9494 | 94.07 | 359.04 | 6130.83 | 3350.19 | -69.58
| 9588 | 92.75 | 359.53 | 6125.24 | 3444.01 | -70.75
| 9683 | 90.52 | 1.05 | 6122.53 | 3538.96 | -70.27
| 9778 | 90.43 | 0.54 | 6121.74 | 3633.95 | -68.95
| 9873 | 88.89 | 0.75 | 6122.3 | 3728.94 | -67.88
| 9968 | 91.14 | 0.48 | 6122.28 | 3823.93 | -66.86
| 10062 | 91.67 | 359.91 | 6119.97 | 3917.9 | -66.54
| 10157 | 90.99 | 359.58 | 6117.77 | 4012.87 | -66.96
| 10252 | 88.43 | 359.63 | 6118.25 | 4107.86 | -67.62
| 10347 | 88.98 | 358.84 | 6120.4 | 4202.83 | -68.89
| 10409 | 90.28 | 358 | 6120.8 | 4264.8 | -70.6
| 10474 | 90.28 | 358 | 6120.48 | 4329.76 | -72.86

## Lookup (hidden)
North Reference | RetunValue | Grid Type | ReturnValue | Deviation Indicator | ReturnValue
| 3 |  | 5 |  | 4
True |  | SPCS-Colorado Central-NAD27 |  | Directional
Grid |  | SPCS-Colorado Central-NAD83 |  | High Angle
|  | SPCS-Colorado North-NAD27 |  | Horizontal
SPCS-Colorado North-NAD83
SPCS-Colorado South-NAD27
SPCS-Colorado South-NAD83
UTM-Zone 12 NAD27
UTM-Zone 12 NAD83
UTM-Zone 13 NAD27
UTM-Zone 13 NAD83