## Data
Header Information | measured depth (ft) | inclination (°) | azimuth (°) | true vertical depth (ft) | northing +N/-S (ft) | easting +E/-W (ft)
Operator Name | 0 | 0 | 0 | 0 | 0 | 0
Kerr-Mcgee | 100 | 0 | 0 | 100 | 0 | 0
Operator Number | 200 | 0 | 0 | 200 | 0 | 0
47120 | 300 | 0 | 0 | 300 | 0 | 0
Well Name and Number | 400 | 0 | 0 | 400 | 0 | 0
Bat 3N1-9HZ | 500 | 0 | 0 | 500 | 0 | 0
API Number (if available) | 600 | 0 | 0 | 600 | 0 | 0
| 700 | 0 | 0 | 700 | 0 | 0
Location: QQ SEC TWP RGE | 800 | 0 | 0 | 800 | 0 | 0
SESW Sec 9-T1N-R65W | 900 | 0 | 0 | 900 | 0 | 0
Citing Type: Planned or Actual | 1000 | 0 | 0 | 1000 | 0 | 0
Planned | 1100 | 0 | 0 | 1100 | 0 | 0
Deviation Indicator | 1200 | 0 | 0 | 1200 | 0 | 0
Horizontal | 1300 | 0 | 0 | 1300 | 0 | 0
North Reference | 1400 | 0 | 0 | 1400 | 0 | 0
True | 1500 | 0 | 0 | 1500 | 0 | 0
Grid Type | 1600 | 0 | 0 | 1600 | 0 | 0
#VALUE! | 1700 | 0 | 0 | 1700 | 0 | 0
| 1800 | 0 | 0 | 1800 | 0 | 0
| 1900 | 0 | 0 | 1900 | 0 | 0
| 2000 | 0 | 0 | 2000 | 0 | 0
| 2100 | 0 | 0 | 2100 | 0 | 0
| 2200 | 0 | 0 | 2200 | 0 | 0
| 2300 | 0 | 0 | 2300 | 0 | 0
| 2390 | 0 | 0 | 2390 | 0 | 0
| 2400 | 0.2 | 229 | 2400 | -0.01 | -0.01
| 2500 | 2.2 | 229 | 2499.97 | -1.39 | -1.59
| 2600 | 4.2 | 229 | 2599.81 | -5.05 | -5.81
| 2700 | 6.2 | 229 | 2699.4 | -10.99 | -12.65
| 2800 | 8.2 | 229 | 2798.6 | -19.22 | -22.1
| 2900 | 10.2 | 229 | 2897.31 | -29.7 | -34.17
| 3000 | 12.2 | 229 | 2995.4 | -42.45 | -48.83
| 3100 | 14.2 | 229 | 3092.75 | -57.43 | -66.06
| 3200 | 16.2 | 229 | 3189.25 | -74.63 | -85.85
| 3300 | 18.2 | 229 | 3284.77 | -94.03 | -108.16
| 3390 | 20 | 229 | 3369.82 | -113.35 | -130.39
| 3400 | 20 | 229 | 3379.21 | -115.59 | -132.97
| 3500 | 20 | 229 | 3473.18 | -138.03 | -158.78
| 3600 | 20 | 229 | 3567.15 | -160.47 | -184.6
| 3700 | 20 | 229 | 3661.12 | -182.91 | -210.41
| 3800 | 20 | 229 | 3755.09 | -205.34 | -236.22
| 3900 | 20 | 229 | 3849.06 | -227.78 | -262.03
| 4000 | 20 | 229 | 3943.03 | -250.22 | -287.85
| 4100 | 20 | 229 | 4037 | -272.66 | -313.66
| 4200 | 20 | 229 | 4130.97 | -295.1 | -339.47
| 4300 | 20 | 229 | 4224.94 | -317.54 | -365.28
| 4400 | 20 | 229 | 4318.91 | -339.98 | -391.1
| 4500 | 20 | 229 | 4412.87 | -362.41 | -416.91
| 4600 | 20 | 229 | 4506.84 | -384.85 | -442.72
| 4700 | 20 | 229 | 4600.81 | -407.29 | -468.53
| 4800 | 20 | 229 | 4694.78 | -429.73 | -494.35
| 4900 | 20 | 229 | 4788.75 | -452.17 | -520.16
| 5000 | 20 | 229 | 4882.72 | -474.61 | -545.97
| 5100 | 20 | 229 | 4976.69 | -497.04 | -571.78
| 5200 | 20 | 229 | 5070.66 | -519.48 | -597.6
| 5300 | 20 | 229 | 5164.63 | -541.92 | -623.41
| 5400 | 20 | 229 | 5258.6 | -564.36 | -649.22
| 5500 | 20 | 229 | 5352.57 | -586.8 | -675.04
| 5600 | 20 | 229 | 5446.54 | -609.24 | -700.85
| 5619 | 20 | 229 | 5464.39 | -613.5 | -705.75
| 5700 | 18.38 | 229 | 5540.89 | -630.97 | -725.85
| 5800 | 16.38 | 229 | 5636.32 | -650.56 | -748.39
| 5900 | 14.38 | 229 | 5732.73 | -667.96 | -768.4
| 6000 | 12.38 | 229 | 5830.01 | -683.14 | -785.87
| 6100 | 10.38 | 229 | 5928.04 | -696.09 | -800.76
| 6200 | 8.38 | 229 | 6026.7 | -706.78 | -813.06
| 6300 | 6.38 | 229 | 6125.86 | -715.21 | -822.75
| 6400 | 4.38 | 229 | 6225.42 | -721.36 | -829.83
| 6500 | 2.38 | 229 | 6325.24 | -725.23 | -834.28
| 6600 | 0.38 | 229 | 6425.21 | -726.81 | -836.09
| 6619 | 0 | 0 | 6444.21 | -726.85 | -836.14
| 6700 | 0 | 0 | 6525.21 | -726.85 | -836.14
| 6727.84 | 0 | 0 | 6553.05 | -726.85 | -836.14
| 6750 | 2.216 | 0.0026 | 6575.2 | -726.42 | -836.14
| 6800 | 7.216 | 0.0026 | 6625.02 | -722.31 | -836.14
| 6850 | 12.216 | 0.0026 | 6674.28 | -713.87 | -836.14
| 6900 | 17.216 | 0.0026 | 6722.63 | -701.18 | -836.14
| 6950 | 22.216 | 0.0026 | 6769.68 | -684.31 | -836.14
| 7000 | 27.216 | 0.0026 | 6815.09 | -663.41 | -836.14
| 7050 | 32.216 | 0.0026 | 6858.5 | -638.64 | -836.14
| 7100 | 37.216 | 0.0026 | 6899.58 | -610.17 | -836.14
| 7150 | 42.216 | 0.0026 | 6938.03 | -578.23 | -836.14
| 7200 | 47.216 | 0.0026 | 6973.55 | -543.06 | -836.13
| 7250 | 52.216 | 0.0026 | 7005.87 | -504.93 | -836.13
| 7300 | 57.216 | 0.0026 | 7034.74 | -464.13 | -836.13
| 7350 | 62.216 | 0.0026 | 7059.95 | -420.97 | -836.13
| 7400 | 67.216 | 0.0026 | 7081.3 | -375.77 | -836.13
| 7450 | 72.216 | 0.0026 | 7098.62 | -328.89 | -836.12
| 7500 | 77.216 | 0.0026 | 7111.8 | -280.67 | -836.12
| 7550 | 82.216 | 0.0026 | 7120.72 | -231.49 | -836.12
| 7600 | 87.216 | 0.0026 | 7125.33 | -181.72 | -836.12
| 7629.93 | 90.2093 | 0.0026 | 7126 | -151.8 | -836.12
| 7700 | 90.2093 | 0.0026 | 7125.74 | -81.73 | -836.11
| 7800 | 90.2093 | 0.0026 | 7125.38 | 18.27 | -836.11
| 7900 | 90.2093 | 0.0026 | 7125.01 | 118.27 | -836.1
| 8000 | 90.2093 | 0.0026 | 7124.65 | 218.27 | -836.1
| 8100 | 90.2093 | 0.0026 | 7124.28 | 318.27 | -836.1
| 8200 | 90.2093 | 0.0026 | 7123.92 | 418.27 | -836.09
| 8300 | 90.2093 | 0.0026 | 7123.55 | 518.27 | -836.09
| 8400 | 90.2093 | 0.0026 | 7123.19 | 618.27 | -836.08
| 8500 | 90.2093 | 0.0026 | 7122.82 | 718.26 | -836.08
| 8600 | 90.2093 | 0.0026 | 7122.46 | 818.26 | -836.07
| 8700 | 90.2093 | 0.0026 | 7122.09 | 918.26 | -836.07
| 8800 | 90.2093 | 0.0026 | 7121.73 | 1018.26 | -836.06
| 8900 | 90.2093 | 0.0026 | 7121.36 | 1118.26 | -836.06
| 9000 | 90.2093 | 0.0026 | 7121 | 1218.26 | -836.06
| 9100 | 90.2093 | 0.0026 | 7120.63 | 1318.26 | -836.05
| 9200 | 90.2093 | 0.0026 | 7120.27 | 1418.26 | -836.05
| 9300 | 90.2093 | 0.0026 | 7119.9 | 1518.26 | -836.04
| 9400 | 90.2093 | 0.0026 | 7119.53 | 1618.26 | -836.04
| 9500 | 90.2093 | 0.0026 | 7119.17 | 1718.26 | -836.03
| 9600 | 90.2093 | 0.0026 | 7118.8 | 1818.26 | -836.03
| 9700 | 90.2093 | 0.0026 | 7118.44 | 1918.26 | -836.02
| 9800 | 90.2093 | 0.0026 | 7118.07 | 2018.26 | -836.02
| 9900 | 90.2093 | 0.0026 | 7117.71 | 2118.26 | -836.02
| 10000 | 90.2093 | 0.0026 | 7117.34 | 2218.25 | -836.01
| 10100 | 90.2093 | 0.0026 | 7116.98 | 2318.25 | -836.01
| 10200 | 90.2093 | 0.0026 | 7116.61 | 2418.25 | -836
| 10300 | 90.2093 | 0.0026 | 7116.25 | 2518.25 | -836
| 10400 | 90.2093 | 0.0026 | 7115.88 | 2618.25 | -835.99
| 10500 | 90.2093 | 0.0026 | 7115.52 | 2718.25 | -835.99
| 10600 | 90.2093 | 0.0026 | 7115.15 | 2818.25 | -835.98
| 10700 | 90.2093 | 0.0026 | 7114.79 | 2918.25 | -835.98
| 10800 | 90.2093 | 0.0026 | 7114.42 | 3018.25 | -835.97
| 10900 | 90.2093 | 0.0026 | 7114.06 | 3118.25 | -835.97
| 11000 | 90.2093 | 0.0026 | 7113.69 | 3218.25 | -835.97
| 11100 | 90.2093 | 0.0026 | 7113.33 | 3318.25 | -835.96
| 11200 | 90.2093 | 0.0026 | 7112.96 | 3418.25 | -835.96
| 11300 | 90.2093 | 0.0026 | 7112.6 | 3518.25 | -835.95
| 11400 | 90.2093 | 0.0026 | 7112.23 | 3618.25 | -835.95
| 11500 | 90.2093 | 0.0026 | 7111.86 | 3718.24 | -835.94
| 11600 | 90.2093 | 0.0026 | 7111.5 | 3818.24 | -835.94
| 11700 | 90.2093 | 0.0026 | 7111.13 | 3918.24 | -835.93
| 11800 | 90.2093 | 0.0026 | 7110.77 | 4018.24 | -835.93
| 11900 | 90.2093 | 0.0026 | 7110.4 | 4118.24 | -835.93
| 12000 | 90.2093 | 0.0026 | 7110.04 | 4218.24 | -835.92
| 12010.62 | 90.2093 | 0.0026 | 7110 | 4228.87 | -835.92

## Lookup (hidden)
North Reference | RetunValue | Grid Type | ReturnValue | Deviation Indicator | ReturnValue
| 2 |  | 0 |  | 4
True |  | SPCS-Colorado Central-NAD27 |  | Directional
Grid |  | SPCS-Colorado Central-NAD83 |  | High Angle
|  | SPCS-Colorado North-NAD27 |  | Horizontal
SPCS-Colorado North-NAD83
SPCS-Colorado South-NAD27
SPCS-Colorado South-NAD83
UTM-Zone 12 NAD27
UTM-Zone 12 NAD83
UTM-Zone 13 NAD27
UTM-Zone 13 NAD83