## Data
Header Information | measured depth (ft) | inclination (°) | azimuth (°) | true vertical depth (ft) | northing +N/-S (ft) | easting +E/-W (ft)
Operator Name | 16 | 0 | 249.46 | 16 | 0 | 0
KERR-MCGEE | 116 | 0.344 | 249.46 | 116 | -0.11 | -0.28
Operator Number | 216 | 0.211 | 302.11 | 216 | -0.11 | -0.72
47120 | 316 | 0.243 | 260.49 | 316 | -0.05 | -1.08
Well Name and Number | 416 | 0.158 | 320.454 | 416 | 0.02 | -1.38
KERR 28N-12HZX | 516 | 0.319 | 269.32 | 516 | 0.12 | -1.75
API Number (if available) | 616 | 0.479 | 265.124 | 615.99 | 0.09 | -2.44
05-123-38982-01 | 716 | 0.674 | 246.209 | 715.99 | -0.19 | -3.4
Location: QQ SEC TWP RGE | 816 | 0.662 | 240.907 | 815.98 | -0.71 | -4.44
SESW SEC.13-T2N-R67W | 916 | 0.671 | 251.136 | 915.98 | -1.18 | -5.5
Citing Type: Planned or Actual | 1001 | 0.495 | 233.641 | 1000.97 | -1.55 | -6.26
PLANNED | 1184 | 1.05 | 265.39 | 1183.95 | -2.16 | -8.57
Deviation Indicator | 1278 | 0.55 | 121.99 | 1277.95 | -2.47 | -9.05
Horizontal | 1372 | 2.66 | 97.81 | 1371.91 | -3 | -6.5
North Reference | 1466 | 5.27 | 96.11 | 1465.68 | -3.76 | -0.05
True | 1560 | 6.88 | 107.36 | 1559.15 | -5.9 | 9.62
Grid Type | 1749 | 8.04 | 107.26 | 1746.54 | -13.2 | 33.04
#VALUE! | 1843 | 9.75 | 97.27 | 1839.42 | -16.15 | 47.22
| 2032 | 10.57 | 88.99 | 2025.46 | -17.87 | 80.43
| 2216 | 11.19 | 86.74 | 2206.15 | -16.56 | 115.13
| 2398 | 10.45 | 84.13 | 2384.92 | -13.87 | 149.18
| 2581 | 9.62 | 81.84 | 2565.12 | -10 | 180.82
| 2765 | 10.98 | 81.47 | 2746.15 | -5.22 | 213.37
| 2949 | 10.6 | 90.55 | 2926.91 | -2.78 | 247.63
| 3132 | 9.49 | 88.67 | 3107.1 | -2.59 | 279.54
| 3316 | 8.67 | 92.47 | 3288.79 | -2.84 | 308.56
| 3499 | 8.62 | 88.18 | 3469.72 | -3 | 336.05
| 3683 | 9.26 | 88.31 | 3651.48 | -2.12 | 364.63
| 3869 | 7.74 | 89.79 | 3835.43 | -1.64 | 392.12
| 3963 | 7.52 | 87.4 | 3928.6 | -1.33 | 404.59
| 4056 | 6.66 | 90.92 | 4020.89 | -1.15 | 416.06
| 4149 | 6.35 | 91.54 | 4113.29 | -1.37 | 426.6
| 4242 | 5.99 | 90.29 | 4205.75 | -1.53 | 436.59
| 4335 | 5.86 | 87.47 | 4298.25 | -1.35 | 446.18
| 4428 | 4.16 | 75.19 | 4390.9 | -0.28 | 454.19
| 4521 | 3.01 | 63.13 | 4483.72 | 1.69 | 459.63
| 4614 | 1.08 | 63.67 | 4576.65 | 3.18 | 462.59
| 4708 | 1.06 | 73.45 | 4670.64 | 3.82 | 464.22
| 4795 | 0.97 | 81.11 | 4757.62 | 4.17 | 465.72
| 4884 | 0.66 | 73.4 | 4846.61 | 4.43 | 466.95
| 4973 | 0.97 | 235.06 | 4935.61 | 4.14 | 466.83
| 5151 | 1.02 | 242.47 | 5113.58 | 2.55 | 464.19
| 5329 | 0.52 | 235.1 | 5291.57 | 1.35 | 462.12
| 5506 | 0.44 | 232.02 | 5468.56 | 0.48 | 460.93
| 5684 | 0.14 | 311.57 | 5646.56 | 0.2 | 460.22
| 5862 | 0.07 | 327.21 | 5824.56 | 0.44 | 460
| 6033 | 0.7 | 355.38 | 5995.55 | 1.56 | 459.86
| 6203 | 0.86 | 22.31 | 6165.54 | 3.78 | 460.26
| 6373 | 1.25 | 4.6 | 6335.51 | 6.81 | 460.9
| 6543 | 0.52 | 28.24 | 6505.49 | 9.34 | 461.41
| 6629 | 1.47 | 352.77 | 6591.48 | 10.77 | 461.46
| 6714 | 10.77 | 3.41 | 6675.9 | 19.8 | 461.79
| 6799 | 27.77 | 0.67 | 6755.84 | 47.74 | 462.5
| 6884 | 28.16 | 1.75 | 6830.92 | 87.59 | 463.34
| 6969 | 30.19 | 356.02 | 6905.15 | 128.97 | 462.47
| 7054 | 36.66 | 356.43 | 6976.05 | 175.66 | 459.41
| 7139 | 47.11 | 357.49 | 7039.25 | 232.26 | 456.46
| 7224 | 53.83 | 358.07 | 7093.32 | 297.73 | 453.93
| 7308 | 61.96 | 359.25 | 7137.92 | 368.8 | 452.3
| 7394 | 71.78 | 359.08 | 7171.66 | 447.78 | 451.15
| 7479 | 77.41 | 359.86 | 7194.24 | 529.69 | 450.4
| 7564 | 80.96 | 0.48 | 7210.18 | 613.17 | 450.65
| 7594 | 87.13 | 0.84 | 7213.29 | 642.99 | 450.99
| 7723 | 91.47 | 0.73 | 7214.87 | 771.94 | 452.76
| 7809 | 90.67 | 1.04 | 7213.26 | 857.91 | 454.09
| 7893 | 89.26 | 0.4 | 7213.31 | 941.9 | 455.14
| 7978 | 88.89 | 0.14 | 7214.69 | 1026.89 | 455.54
| 8063 | 88.34 | 0.16 | 7216.74 | 1111.87 | 455.77
| 8148 | 88.58 | 0.6 | 7219.02 | 1196.83 | 456.33
| 8234 | 89.38 | 0.01 | 7220.56 | 1282.82 | 456.79
| 8319 | 89.57 | 0.42 | 7221.33 | 1367.81 | 457.11
| 8404 | 90.4 | 0.22 | 7221.36 | 1452.81 | 457.58
| 8489 | 90.28 | 359.69 | 7220.85 | 1537.81 | 457.51
| 8574 | 88.58 | 359.53 | 7221.7 | 1622.8 | 456.93
| 8659 | 88.95 | 359.19 | 7223.53 | 1707.77 | 455.99
| 8744 | 89.94 | 359.61 | 7224.35 | 1792.76 | 455.1
| 8829 | 90.89 | 359.32 | 7223.74 | 1877.76 | 454.3
| 9013 | 91.11 | 0.13 | 7220.53 | 2061.73 | 453.42
| 9103 | 90.43 | 0.73 | 7219.32 | 2151.71 | 454.09
| 9287 | 89.72 | 0.51 | 7219.08 | 2335.7 | 456.09
| 9470 | 90.92 | 0.19 | 7218.05 | 2518.69 | 457.2
| 9562 | 89.63 | 0.18 | 7217.61 | 2610.69 | 457.5
| 9654 | 88.42 | 0.65 | 7219.18 | 2702.67 | 458.17
| 9838 | 88.89 | 0.4 | 7223.5 | 2886.61 | 459.85
| 10021 | 88.49 | 0.72 | 7227.68 | 3069.55 | 461.64
| 10204 | 88.95 | 0.57 | 7231.77 | 3252.5 | 463.7
| 10388 | 90.4 | 0.34 | 7232.81 | 3436.48 | 465.16
| 10481 | 90.8 | 0.58 | 7231.84 | 3529.47 | 465.91
| 10666 | 90.09 | 1.72 | 7230.4 | 3714.43 | 469.62
| 10853 | 90.64 | 1.49 | 7229.21 | 3901.35 | 474.86
| 11039 | 90.46 | 0.69 | 7227.42 | 4087.31 | 478.4
| 11069.75 | 88 | 0.69 | 7227.84 | 4118.05 | 478.77
| 11139 | 88 | 0.69 | 7230.25 | 4187.25 | 479.6
| 11239 | 88 | 0.69 | 7233.74 | 4287.18 | 480.8
| 11282.27 | 88 | 0.69 | 7235.25 | 4330.42 | 481.32
| 11339 | 89.135 | 0.69 | 7236.67 | 4387.13 | 482.01
| 11382.27 | 90 | 0.69 | 7237 | 4430.4 | 482.53
| 11439 | 90 | 0.677 | 7237 | 4487.12 | 483.2
| 11539 | 90 | 0.653 | 7237 | 4587.11 | 484.36
| 11639 | 90 | 0.63 | 7237 | 4687.11 | 485.48
| 11739 | 90 | 0.607 | 7237 | 4787.1 | 486.56
| 11839 | 90 | 0.583 | 7237 | 4887.1 | 487.6
| 11939 | 90 | 0.56 | 7237 | 4987.09 | 488.6
| 12039 | 90 | 0.536 | 7237 | 5087.09 | 489.56
| 12139 | 90 | 0.513 | 7237 | 5187.08 | 490.47
| 12239 | 90 | 0.49 | 7237 | 5287.08 | 491.35
| 12339 | 90 | 0.466 | 7237 | 5387.08 | 492.18
| 12439 | 90 | 0.443 | 7237 | 5487.07 | 492.97
| 12539 | 90 | 0.419 | 7237 | 5587.07 | 493.73
| 12639 | 90 | 0.396 | 7237 | 5687.07 | 494.44
| 12739 | 90 | 0.373 | 7237 | 5787.07 | 495.11
| 12839 | 90 | 0.349 | 7237 | 5887.06 | 495.74
| 12939 | 90 | 0.326 | 7237 | 5987.06 | 496.33
| 13039 | 90 | 0.303 | 7237 | 6087.06 | 496.88
| 13139 | 90 | 0.279 | 7237 | 6187.06 | 497.39
| 13239 | 90 | 0.256 | 7237 | 6287.06 | 497.85
| 13339 | 90 | 0.232 | 7237 | 6387.06 | 498.28
| 13439 | 90 | 0.209 | 7237 | 6487.06 | 498.66
| 13539 | 90 | 0.186 | 7237 | 6587.06 | 499.01
| 13639 | 90 | 0.162 | 7237 | 6687.06 | 499.31
| 13739 | 90 | 0.139 | 7237 | 6787.05 | 499.57
| 13839 | 90 | 0.115 | 7237 | 6887.05 | 499.8
| 13939 | 90 | 0.092 | 7237 | 6987.05 | 499.98
| 14039 | 90 | 0.069 | 7237 | 7087.05 | 500.12
| 14139 | 90 | 0.045 | 7237 | 7187.05 | 500.22
| 14239 | 90 | 0.022 | 7237 | 7287.05 | 500.28
| 14339 | 90 | 359.999 | 7237 | 7387.05 | 500.29
| 14439 | 90 | 359.975 | 7237 | 7487.05 | 500.27
| 14539 | 90 | 359.952 | 7237 | 7587.05 | 500.21
| 14639 | 90 | 359.928 | 7237 | 7687.05 | 500.1
| 14739 | 90 | 359.905 | 7237 | 7787.05 | 499.96
| 14839 | 90 | 359.882 | 7237 | 7887.05 | 499.77
| 14939 | 90 | 359.858 | 7237 | 7987.05 | 499.54
| 15039 | 90 | 359.835 | 7237 | 8087.05 | 499.28
| 15139 | 90 | 359.811 | 7237 | 8187.05 | 498.97
| 15239 | 90 | 359.788 | 7237 | 8287.05 | 498.62
| 15339 | 90 | 359.765 | 7237 | 8387.05 | 498.23
| 15439 | 90 | 359.741 | 7237 | 8487.05 | 497.8
| 15539 | 90 | 359.718 | 7237 | 8587.05 | 497.32
| 15639 | 90 | 359.695 | 7237 | 8687.05 | 496.81
| 15739 | 90 | 359.671 | 7237 | 8787.05 | 496.26
| 15839 | 90 | 359.648 | 7237 | 8887.04 | 495.66
| 15939 | 90 | 359.624 | 7237 | 8987.04 | 495.03
| 16039 | 90 | 359.601 | 7237 | 9087.04 | 494.35
| 16139 | 90 | 359.578 | 7237 | 9187.04 | 493.64
| 16239 | 90 | 359.554 | 7237 | 9287.04 | 492.88
| 16339 | 90 | 359.531 | 7237 | 9387.03 | 492.08
| 16409.86 | 90 | 359.514 | 7237 | 9457.89 | 491.49

## Lookup (hidden)
North Reference | RetunValue | Grid Type | ReturnValue | Deviation Indicator | ReturnValue
| 2 |  | 0 |  | 4
True |  | SPCS-Colorado Central-NAD27 |  | Directional
Grid |  | SPCS-Colorado Central-NAD83 |  | High Angle
|  | SPCS-Colorado North-NAD27 |  | Horizontal
SPCS-Colorado North-NAD83
SPCS-Colorado South-NAD27
SPCS-Colorado South-NAD83
UTM-Zone 12 NAD27
UTM-Zone 12 NAD83
UTM-Zone 13 NAD27
UTM-Zone 13 NAD83