## Data
Header Information | measured depth (ft) | inclination (°) | azimuth (°) | true vertical depth (ft) | northing +N/-S (ft) | easting +E/-W (ft)
Operator Name | 0 | 0 | 0 | 0 | 0 | 0
Noble Energy INC | 350 | 0.3 | 297.34 | 350 | 0.42 | -0.81
Operator Number | 575 | 0.3 | 110.14 | 575 | 0.49 | -0.78
100322 | 717 | 0.45 | 104.18 | 716.99 | 0.22 | 0.11
Well Name and Number | 809 | 0.6 | 117.43 | 808.99 | -0.09 | 0.88
Brook LC 28-75-1BHNC | 1088 | 0.07 | 79.85 | 1087.98 | -0.73 | 2.35
API Number (if available) | 1274 | 0.06 | 181.03 | 1273.98 | -0.81 | 2.46
05-123-38845 | 1553 | 0.39 | 95.77 | 1552.98 | -1.05 | 3.4
Location: QQ SEC TWP RGE | 1646 | 0.37 | 74.62 | 1645.98 | -1 | 4
SWSE Sec. 28-T9N-R59W | 1737 | 0.07 | 33.47 | 1736.98 | -0.88 | 4.32
Citing Type: Planned or Actual | 1927 | 0.18 | 190.18 | 1926.98 | -1.07 | 4.33
Actual | 2022 | 2.14 | 253.28 | 2021.96 | -1.73 | 2.6
Actual | 2117 | 4 | 243.53 | 2116.82 | -3.72 | -2.06
Horizontal | 2212 | 4.6 | 239.75 | 2211.55 | -7.11 | -8.32
North Reference | 2307 | 5.98 | 241.37 | 2306.14 | -11.4 | -15.95
Grid | 2401 | 6.78 | 235.17 | 2399.56 | -16.92 | -24.81
Grid Type | 2496 | 7.47 | 235.07 | 2493.83 | -23.66 | -34.47
SPCS-Colorado North-NAD83 | 2591 | 8.11 | 236.06 | 2587.95 | -30.94 | -45.09
| 2686 | 7.88 | 235.43 | 2682.03 | -38.37 | -56.02
| 2781 | 8.61 | 233.94 | 2776.04 | -46.25 | -67.13
| 2876 | 8.23 | 231.51 | 2870.02 | -54.67 | -78.2
| 2971 | 7.44 | 231.06 | 2964.13 | -62.77 | -88.3
| 3065 | 7.69 | 236.06 | 3057.31 | -70.11 | -98.26
| 3160 | 8.13 | 246.44 | 3151.42 | -76.34 | -109.69
| 3255 | 6.85 | 241.63 | 3245.6 | -81.72 | -120.83
| 3350 | 8 | 233.6 | 3339.81 | -88.33 | -131.14
| 3445 | 7.9 | 233.9 | 3433.89 | -96.1 | -141.73
| 3540 | 7.82 | 234.99 | 3528 | -103.66 | -152.3
| 3635 | 7.56 | 234.05 | 3622.15 | -111.03 | -162.65
| 3730 | 7.43 | 233.87 | 3716.34 | -118.32 | -172.67
| 3825 | 7.29 | 233.53 | 3810.55 | -125.53 | -182.48
| 3920 | 6.83 | 231.7 | 3904.83 | -132.61 | -191.76
| 4015 | 7.1 | 238.04 | 3999.13 | -139.22 | -201.18
| 4109 | 8.38 | 236.42 | 4092.28 | -146.08 | -211.81
| 4204 | 7.03 | 234.25 | 4186.42 | -153.31 | -222.3
| 4293 | 7.41 | 237.38 | 4274.71 | -159.59 | -231.55
| 4388 | 7.45 | 233.65 | 4368.91 | -166.54 | -241.67
| 4483 | 6.99 | 230.41 | 4463.16 | -173.87 | -251.09
| 4578 | 8.58 | 232.86 | 4557.28 | -181.84 | -261.19
| 4673 | 8.01 | 234.28 | 4651.29 | -189.98 | -272.21
| 4768 | 7.44 | 235.27 | 4745.42 | -197.35 | -282.64
| 4863 | 6.7 | 236.59 | 4839.7 | -203.9 | -292.32
| 4957 | 6.24 | 233.19 | 4933.1 | -209.98 | -300.99
| 5052 | 4.03 | 228.96 | 5027.72 | -215.27 | -307.64
| 5147 | 1.83 | 199.7 | 5122.59 | -218.89 | -310.67
| 5242 | 0.86 | 105.09 | 5217.57 | -220.5 | -310.5
| 5337 | 0.65 | 97.79 | 5312.56 | -220.76 | -309.27
| 5431 | 0.88 | 102.09 | 5406.56 | -220.99 | -308.04
| 5526 | 2.05 | 41.74 | 5501.53 | -219.87 | -306.2
| 5573 | 6.91 | 27.43 | 5548.37 | -216.73 | -304.33
| 5621 | 11.09 | 18.21 | 5595.77 | -209.78 | -301.56
| 5668 | 16 | 18.15 | 5641.45 | -199.33 | -298.13
| 5716 | 20.1 | 16.24 | 5687.08 | -185.11 | -293.76
| 5763 | 24.26 | 11.98 | 5730.59 | -167.91 | -289.49
| 5811 | 27.03 | 2.99 | 5773.88 | -147.36 | -286.87
| 5858 | 31.65 | 357.72 | 5814.84 | -124.35 | -286.81
| 5906 | 35.22 | 357.38 | 5854.89 | -97.93 | -287.94
| 5953 | 36.63 | 0.34 | 5892.96 | -70.37 | -288.48
| 6000 | 40.49 | 1.87 | 5929.7 | -41.09 | -287.9
| 6047 | 44.41 | 1.21 | 5964.38 | -9.38 | -287.05
| 6095 | 48.69 | 0.63 | 5997.38 | 25.45 | -286.5
| 6142 | 51.61 | 359.34 | 6027.49 | 61.53 | -286.52
| 6190 | 58.32 | 356.97 | 6055.04 | 100.78 | -287.81
| 6237 | 64.27 | 355.69 | 6077.6 | 141.9 | -290.46
| 6285 | 69.32 | 356.82 | 6096.51 | 185.91 | -293.34
| 6380 | 80.49 | 0.14 | 6121.21 | 277.44 | -295.7
| 6446 | 86.55 | 0.59 | 6128.66 | 342.99 | -295.28
| 6555 | 87.75 | 359.91 | 6134.08 | 451.85 | -294.8
| 6650 | 88.89 | 359.97 | 6136.86 | 546.81 | -294.9
| 6745 | 89.91 | 1.15 | 6137.86 | 641.79 | -293.97
| 6840 | 89.35 | 0.57 | 6138.47 | 736.78 | -292.55
| 6934 | 90.8 | 0.2 | 6138.35 | 830.78 | -291.92
| 7029 | 91.14 | 359.99 | 6136.74 | 925.76 | -291.76
| 7124 | 90.4 | 358.51 | 6135.46 | 1020.74 | -293
| 7219 | 91.08 | 358.84 | 6134.24 | 1115.71 | -295.2
| 7314 | 91.2 | 359.16 | 6132.35 | 1210.67 | -296.86
| 7409 | 91.29 | 359.01 | 6130.28 | 1305.64 | -298.37
| 7503 | 91.17 | 358.38 | 6128.27 | 1399.59 | -300.51
| 7598 | 90.62 | 357.26 | 6126.78 | 1494.51 | -304.13
| 7693 | 90.06 | 356.76 | 6126.22 | 1589.38 | -309.08
| 7788 | 89.35 | 355.18 | 6126.71 | 1684.14 | -315.76
| 7883 | 90.28 | 358.37 | 6127.01 | 1778.98 | -321.1
| 7978 | 90.77 | 0.97 | 6126.14 | 1873.96 | -321.65
| 8073 | 90.49 | 1.07 | 6125.1 | 1968.94 | -319.96
| 8168 | 91.94 | 1.82 | 6123.08 | 2063.89 | -317.56
| 8263 | 89.48 | 2.17 | 6121.91 | 2158.81 | -314.26
| 8357 | 87.47 | 1.91 | 6124.41 | 2252.72 | -310.91
| 8452 | 87.32 | 0.65 | 6128.73 | 2347.59 | -308.79
| 8546 | 87.29 | 0.58 | 6133.15 | 2441.48 | -307.78
| 8641 | 90.96 | 0.11 | 6134.6 | 2536.45 | -307.21
| 8736 | 90.86 | 0.19 | 6133.09 | 2631.44 | -306.96
| 8831 | 90.52 | 359.2 | 6131.94 | 2726.43 | -307.47
| 8925 | 89.85 | 357.93 | 6131.64 | 2820.4 | -309.82
| 9020 | 90.71 | 358.1 | 6131.18 | 2915.34 | -313.11
| 9115 | 89.85 | 358.88 | 6130.71 | 3010.3 | -315.62
| 9210 | 89.88 | 358.23 | 6130.94 | 3105.27 | -318.01
| 9305 | 89.85 | 358.04 | 6131.16 | 3200.22 | -321.1
| 9399 | 90.03 | 357.07 | 6131.26 | 3294.14 | -325.11
| 9494 | 90.15 | 356.54 | 6131.11 | 3388.99 | -330.41
| 9589 | 89.66 | 356.3 | 6131.27 | 3483.8 | -336.34
| 9683 | 89.26 | 355.76 | 6132.15 | 3577.57 | -342.85
| 9778 | 89.38 | 355.74 | 6133.28 | 3672.3 | -349.89
| 9873 | 88.89 | 355.73 | 6134.71 | 3767.03 | -356.95
| 9968 | 89.6 | 355.55 | 6135.97 | 3861.75 | -364.17
| 10062 | 89.88 | 354.94 | 6136.39 | 3955.42 | -371.97
| 10157 | 89.78 | 355.48 | 6136.67 | 4050.09 | -379.9
| 10252 | 90.06 | 355.12 | 6136.81 | 4144.77 | -387.68
| 10370 | 90.15 | 354.02 | 6136.59 | 4262.24 | -398.85
| 10435 | 90.15 | 354.02 | 6136.42 | 4326.88 | -405.62

## Lookup (hidden)
North Reference | RetunValue | Grid Type | ReturnValue | Deviation Indicator | ReturnValue
| 3 |  | 5 |  | 4
True |  | SPCS-Colorado Central-NAD27 |  | Directional
Grid |  | SPCS-Colorado Central-NAD83 |  | High Angle
|  | SPCS-Colorado North-NAD27 |  | Horizontal
SPCS-Colorado North-NAD83
SPCS-Colorado South-NAD27
SPCS-Colorado South-NAD83
UTM-Zone 12 NAD27
UTM-Zone 12 NAD83
UTM-Zone 13 NAD27
UTM-Zone 13 NAD83