## Data
Header Information | measured depth (ft) | inclination (°) | azimuth (°) | true vertical depth (ft) | northing +N/-S (ft) | easting +E/-W (ft)
Operator Name | 0 | 0 | 0 | 0 | 0 | 0
Carrizo (Niobrara) LLC | 100 | 2 | 188 | 100 | -2 | 0
Operator Number | 127 | 3 | 188 | 127 | -3 | 0
10338 | 200 | 3 | 188 | 200 | -6 | -1
Well Name and Number | 300 | 3 | 188 | 300 | -10 | -2
Shull 7-25-9-60 | 400 | 3 | 188 | 400 | -15 | -2
API Number (if available) | 500 | 3 | 188 | 500 | -19 | -3
05-123-40495 | 600 | 3 | 188 | 600 | -23 | -3
Location: QQ SEC TWP RGE | 700 | 3 | 188 | 699 | -28 | -4
SESE sec. 25 9N 60W | 800 | 3 | 188 | 799 | -32 | -5
Citing Type: Planned or Actual | 900 | 3 | 188 | 899 | -37 | -5
Planned | 1000 | 3 | 188 | 999 | -41 | -6
Deviation Indicator | 1100 | 3 | 188 | 1099 | -45 | -7
Horizontal | 1200 | 3 | 188 | 1199 | -50 | -7
North Reference | 1300 | 3 | 188 | 1299 | -54 | -8
Grid | 1400 | 3 | 188 | 1399 | -58 | -8
Grid Type | 1500 | 3 | 188 | 1499 | -63 | -9
#VALUE! | 1600 | 3 | 188 | 1599 | -67 | -10
| 1700 | 3 | 188 | 1698 | -72 | -10
| 1800 | 3 | 188 | 1798 | -76 | -11
| 1900 | 3 | 188 | 1898 | -80 | -12
| 2000 | 3 | 188 | 1998 | -85 | -12
| 2100 | 3 | 188 | 2098 | -89 | -13
| 2200 | 3 | 188 | 2198 | -93 | -14
| 2300 | 3 | 188 | 2298 | -98 | -14
| 2400 | 3 | 188 | 2398 | -102 | -15
| 2500 | 3 | 188 | 2498 | -107 | -15
| 2600 | 3 | 188 | 2598 | -111 | -16
| 2700 | 3 | 188 | 2697 | -115 | -17
| 2800 | 3 | 188 | 2797 | -120 | -17
| 2900 | 3 | 188 | 2897 | -124 | -18
| 3000 | 3 | 188 | 2997 | -128 | -19
| 3100 | 3 | 188 | 3097 | -133 | -19
| 3200 | 3 | 188 | 3197 | -137 | -20
| 3300 | 3 | 188 | 3297 | -142 | -20
| 3400 | 3 | 188 | 3397 | -146 | -21
| 3500 | 3 | 188 | 3497 | -150 | -22
| 3600 | 3 | 188 | 3597 | -155 | -22
| 3700 | 3 | 188 | 3696 | -159 | -23
| 3800 | 3 | 188 | 3796 | -163 | -24
| 3900 | 3 | 188 | 3896 | -168 | -24
| 4000 | 3 | 188 | 3996 | -172 | -25
| 4100 | 3 | 188 | 4096 | -177 | -26
| 4200 | 3 | 188 | 4196 | -181 | -26
| 4300 | 3 | 188 | 4296 | -185 | -27
| 4400 | 3 | 188 | 4396 | -190 | -27
| 4500 | 3 | 188 | 4496 | -194 | -28
| 4600 | 3 | 188 | 4596 | -198 | -29
| 4700 | 3 | 188 | 4695 | -203 | -29
| 4800 | 3 | 188 | 4795 | -207 | -30
| 4900 | 3 | 188 | 4895 | -212 | -31
| 5000 | 3 | 188 | 4995 | -216 | -31
| 5100 | 3 | 188 | 5095 | -220 | -32
| 5200 | 3 | 188 | 5195 | -225 | -33
| 5300 | 3 | 188 | 5295 | -229 | -33
| 5400 | 3 | 188 | 5395 | -233 | -34
| 5507 | 3 | 188 | 5502 | -238 | -34
| 5550 | 2 | 346 | 5545 | -238 | -35
| 5600 | 7 | 355 | 5595 | -235 | -35
| 5650 | 12 | 357 | 5644 | -227 | -36
| 5700 | 17 | 358 | 5692 | -214 | -36
| 5750 | 22 | 358 | 5739 | -198 | -37
| 5800 | 27 | 358 | 5785 | -177 | -38
| 5850 | 32 | 358 | 5829 | -153 | -38
| 5900 | 37 | 358 | 5870 | -125 | -39
| 5950 | 42 | 358 | 5909 | -93 | -40
| 6000 | 47 | 359 | 5944 | -58 | -41
| 6050 | 52 | 359 | 5977 | -20 | -42
| 6100 | 57 | 359 | 6006 | 20 | -43
| 6150 | 62 | 359 | 6032 | 63 | -44
| 6200 | 67 | 359 | 6054 | 108 | -45
| 6250 | 72 | 359 | 6071 | 155 | -46
| 6300 | 77 | 359 | 6085 | 203 | -47
| 6350 | 82 | 359 | 6094 | 252 | -48
| 6400 | 87 | 359 | 6099 | 302 | -49
| 6432 | 90 | 359 | 6100 | 334 | -50
| 6500 | 90 | 359 | 6100 | 402 | -51
| 6600 | 90 | 359 | 6100 | 502 | -53
| 6700 | 90 | 359 | 6100 | 602 | -55
| 6800 | 90 | 359 | 6100 | 702 | -57
| 6900 | 90 | 359 | 6100 | 802 | -59
| 7000 | 90 | 359 | 6100 | 902 | -61
| 7100 | 90 | 359 | 6100 | 1002 | -63
| 7200 | 90 | 359 | 6100 | 1102 | -65
| 7300 | 90 | 359 | 6100 | 1202 | -67
| 7400 | 90 | 359 | 6100 | 1302 | -68
| 7500 | 90 | 359 | 6100 | 1402 | -70
| 7600 | 90 | 359 | 6100 | 1502 | -72
| 7700 | 90 | 359 | 6100 | 1602 | -74
| 7800 | 90 | 359 | 6100 | 1702 | -76
| 7900 | 90 | 359 | 6100 | 1801 | -78
| 8000 | 90 | 359 | 6100 | 1901 | -80
| 8100 | 90 | 359 | 6100 | 2001 | -82
| 8200 | 90 | 359 | 6100 | 2101 | -84
| 8300 | 90 | 359 | 6100 | 2201 | -86
| 8400 | 90 | 359 | 6100 | 2301 | -88
| 8500 | 90 | 359 | 6100 | 2401 | -90
| 8600 | 90 | 359 | 6100 | 2501 | -92
| 8700 | 90 | 359 | 6100 | 2601 | -93
| 8800 | 90 | 359 | 6100 | 2701 | -95
| 8900 | 90 | 359 | 6100 | 2801 | -97
| 9000 | 90 | 359 | 6100 | 2901 | -99
| 9100 | 90 | 359 | 6100 | 3001 | -101
| 9200 | 90 | 359 | 6100 | 3101 | -103
| 9300 | 90 | 359 | 6100 | 3201 | -105
| 9400 | 90 | 359 | 6100 | 3301 | -107
| 9500 | 90 | 359 | 6100 | 3401 | -109
| 9600 | 90 | 359 | 6100 | 3501 | -111
| 9700 | 90 | 359 | 6100 | 3601 | -113
| 9800 | 90 | 359 | 6100 | 3701 | -115
| 9900 | 90 | 359 | 6100 | 3801 | -117
| 10000 | 90 | 359 | 6100 | 3901 | -119
| 10100 | 90 | 359 | 6100 | 4001 | -120
| 10200 | 90 | 359 | 6100 | 4101 | -122
| 10300 | 90 | 359 | 6100 | 4201 | -124
| 10400 | 90 | 359 | 6100 | 4301 | -126
| 10500 | 90 | 359 | 6100 | 4401 | -128
| 10600 | 90 | 359 | 6100 | 4501 | -130
| 10700 | 90 | 359 | 6100 | 4601 | -132
| 10800 | 90 | 359 | 6100 | 4701 | -134
| 10881 | 90 | 359 | 6100 | 4782 | -136

## Lookup (hidden)
North Reference | RetunValue | Grid Type | ReturnValue | Deviation Indicator | ReturnValue
| 3 |  | 0 |  | 4
True |  | SPCS-Colorado Central-NAD27 |  | Directional
Grid |  | SPCS-Colorado Central-NAD83 |  | High Angle
|  | SPCS-Colorado North-NAD27 |  | Horizontal
SPCS-Colorado North-NAD83
SPCS-Colorado South-NAD27
SPCS-Colorado South-NAD83
UTM-Zone 12 NAD27
UTM-Zone 12 NAD83
UTM-Zone 13 NAD27
UTM-Zone 13 NAD83