## Data
Header Information | measured depth (ft) | inclination (°) | azimuth (°) | true vertical depth (ft) | northing +N/-S (ft) | easting +E/-W (ft)
Operator Name | 0 | 0 | 0 | 0 | 0 | 0
Kerr-Mcgee | 100 | 0 | 0 | 100 | 0 | 0
Operator Number | 200 | 0 | 0 | 200 | 0 | 0
47120 | 300 | 0 | 0 | 300 | 0 | 0
Well Name and Number | 400 | 0 | 0 | 400 | 0 | 0
Bat 3N2-9HZ | 500 | 0 | 0 | 500 | 0 | 0
API Number (if available) | 600 | 0 | 0 | 600 | 0 | 0
| 700 | 0 | 0 | 700 | 0 | 0
Location: QQ SEC TWP RGE | 800 | 0 | 0 | 800 | 0 | 0
SESW Sec 9-T1N-R65W | 900 | 0 | 0 | 900 | 0 | 0
Citing Type: Planned or Actual | 1000 | 0 | 0 | 1000 | 0 | 0
Planned | 1100 | 0 | 0 | 1100 | 0 | 0
Deviation Indicator | 1200 | 0 | 0 | 1200 | 0 | 0
Horizontal | 1300 | 0 | 0 | 1300 | 0 | 0
North Reference | 1400 | 0 | 0 | 1400 | 0 | 0
True | 1500 | 0 | 0 | 1500 | 0 | 0
Grid Type | 1600 | 0 | 0 | 1600 | 0 | 0
#VALUE! | 1700 | 0 | 0 | 1700 | 0 | 0
| 1800 | 0 | 0 | 1800 | 0 | 0
| 1900 | 0 | 0 | 1900 | 0 | 0
| 2000 | 0 | 0 | 2000 | 0 | 0
| 2100 | 0 | 0 | 2100 | 0 | 0
| 2200 | 0 | 0 | 2200 | 0 | 0
| 2300 | 0 | 0 | 2300 | 0 | 0
| 2400 | 0 | 0 | 2400 | 0 | 0
| 2500 | 0 | 0 | 2500 | 0 | 0
| 2600 | 0 | 0 | 2600 | 0 | 0
| 2700 | 0 | 0 | 2700 | 0 | 0
| 2790 | 0 | 0 | 2790 | 0 | 0
| 2800 | 0.2 | 214 | 2800 | -0.01 | -0.01
| 2900 | 2.2 | 214 | 2899.97 | -1.75 | -1.18
| 3000 | 4.2 | 214 | 2999.81 | -6.38 | -4.3
| 3100 | 6.2 | 214 | 3099.4 | -13.89 | -9.37
| 3200 | 8.2 | 214 | 3198.6 | -24.28 | -16.38
| 3300 | 10.2 | 214 | 3297.31 | -37.54 | -25.32
| 3400 | 12.2 | 214 | 3395.4 | -53.64 | -36.18
| 3500 | 14.2 | 214 | 3492.75 | -72.57 | -48.95
| 3600 | 16.2 | 214 | 3589.25 | -94.3 | -63.61
| 3690 | 18 | 214 | 3675.27 | -116.24 | -78.41
| 3700 | 18 | 214 | 3684.78 | -118.8 | -80.13
| 3800 | 18 | 214 | 3779.88 | -144.42 | -97.41
| 3900 | 18 | 214 | 3874.99 | -170.04 | -114.69
| 4000 | 18 | 214 | 3970.1 | -195.66 | -131.97
| 4100 | 18 | 214 | 4065.2 | -221.28 | -149.25
| 4200 | 18 | 214 | 4160.31 | -246.9 | -166.53
| 4300 | 18 | 214 | 4255.41 | -272.52 | -183.81
| 4400 | 18 | 214 | 4350.52 | -298.13 | -201.09
| 4500 | 18 | 214 | 4445.62 | -323.75 | -218.37
| 4600 | 18 | 214 | 4540.73 | -349.37 | -235.65
| 4700 | 18 | 214 | 4635.84 | -374.99 | -252.93
| 4800 | 18 | 214 | 4730.94 | -400.61 | -270.21
| 4900 | 18 | 214 | 4826.05 | -426.23 | -287.49
| 5000 | 18 | 214 | 4921.15 | -451.85 | -304.77
| 5100 | 18 | 214 | 5016.26 | -477.46 | -322.05
| 5200 | 18 | 214 | 5111.36 | -503.08 | -339.33
| 5300 | 18 | 214 | 5206.47 | -528.7 | -356.61
| 5400 | 18 | 214 | 5301.58 | -554.32 | -373.89
| 5500 | 18 | 214 | 5396.68 | -579.94 | -391.17
| 5600 | 18 | 214 | 5491.79 | -605.56 | -408.45
| 5620 | 18 | 214 | 5510.81 | -610.68 | -411.91
| 5700 | 16.4 | 214 | 5587.23 | -630.29 | -425.14
| 5800 | 14.4 | 214 | 5683.63 | -652.31 | -439.99
| 5900 | 12.4 | 214 | 5780.9 | -671.52 | -452.95
| 6000 | 10.4 | 214 | 5878.93 | -687.91 | -464
| 6100 | 8.4 | 214 | 5977.58 | -701.45 | -473.13
| 6200 | 6.4 | 214 | 6076.74 | -712.12 | -480.33
| 6300 | 4.4 | 214 | 6176.29 | -719.92 | -485.59
| 6400 | 2.4 | 214 | 6276.11 | -724.84 | -488.91
| 6500 | 0.4 | 214 | 6376.08 | -726.87 | -490.28
| 6520 | 0 | 0 | 6396.08 | -726.92 | -490.32
| 6600 | 0 | 0 | 6476.08 | -726.92 | -490.32
| 6620.98 | 0 | 0 | 6497.06 | -726.92 | -490.32
| 6650 | 2.902 | 359.4716 | 6526.06 | -726.19 | -490.32
| 6700 | 7.902 | 359.4716 | 6575.83 | -721.48 | -490.37
| 6750 | 12.902 | 359.4716 | 6624.99 | -712.46 | -490.45
| 6800 | 17.902 | 359.4716 | 6673.18 | -699.18 | -490.57
| 6850 | 22.902 | 359.4716 | 6720.03 | -681.76 | -490.73
| 6900 | 27.902 | 359.4716 | 6765.18 | -660.32 | -490.93
| 6950 | 32.902 | 359.4716 | 6808.29 | -635.03 | -491.16
| 7000 | 37.902 | 359.4716 | 6849.03 | -606.07 | -491.43
| 7050 | 42.902 | 359.4716 | 6887.1 | -573.67 | -491.73
| 7100 | 47.902 | 359.4716 | 6922.19 | -538.09 | -492.06
| 7150 | 52.902 | 359.4716 | 6954.05 | -499.57 | -492.41
| 7200 | 57.902 | 359.4716 | 6982.43 | -458.43 | -492.79
| 7250 | 62.902 | 359.4716 | 7007.12 | -414.97 | -493.19
| 7300 | 67.902 | 359.4716 | 7027.93 | -369.52 | -493.61
| 7350 | 72.902 | 359.4716 | 7044.69 | -322.44 | -494.05
| 7400 | 77.902 | 359.4716 | 7057.29 | -274.07 | -494.49
| 7450 | 82.902 | 359.4716 | 7065.62 | -224.79 | -494.95
| 7500 | 87.902 | 359.4716 | 7069.63 | -174.96 | -495.41
| 7524.77 | 90.3795 | 359.4716 | 7070 | -150.2 | -495.64
| 7600 | 90.3795 | 359.4716 | 7069.5 | -74.98 | -496.33
| 7700 | 90.3795 | 359.4716 | 7068.84 | 25.02 | -497.25
| 7800 | 90.3795 | 359.4716 | 7068.18 | 125.01 | -498.17
| 7900 | 90.3795 | 359.4716 | 7067.52 | 225.01 | -499.1
| 8000 | 90.3795 | 359.4716 | 7066.85 | 325 | -500.02
| 8100 | 90.3795 | 359.4716 | 7066.19 | 424.99 | -500.94
| 8200 | 90.3795 | 359.4716 | 7065.53 | 524.99 | -501.86
| 8300 | 90.3795 | 359.4716 | 7064.87 | 624.98 | -502.78
| 8400 | 90.3795 | 359.4716 | 7064.2 | 724.97 | -503.71
| 8500 | 90.3795 | 359.4716 | 7063.54 | 824.97 | -504.63
| 8600 | 90.3795 | 359.4716 | 7062.88 | 924.96 | -505.55
| 8700 | 90.3795 | 359.4716 | 7062.22 | 1024.95 | -506.47
| 8800 | 90.3795 | 359.4716 | 7061.56 | 1124.95 | -507.4
| 8900 | 90.3795 | 359.4716 | 7060.89 | 1224.94 | -508.32
| 9000 | 90.3795 | 359.4716 | 7060.23 | 1324.93 | -509.24
| 9100 | 90.3795 | 359.4716 | 7059.57 | 1424.93 | -510.16
| 9200 | 90.3795 | 359.4716 | 7058.91 | 1524.92 | -511.08
| 9300 | 90.3795 | 359.4716 | 7058.24 | 1624.92 | -512.01
| 9400 | 90.3795 | 359.4716 | 7057.58 | 1724.91 | -512.93
| 9500 | 90.3795 | 359.4716 | 7056.92 | 1824.9 | -513.85
| 9600 | 90.3795 | 359.4716 | 7056.26 | 1924.9 | -514.77
| 9700 | 90.3795 | 359.4716 | 7055.6 | 2024.89 | -515.7
| 9800 | 90.3795 | 359.4716 | 7054.93 | 2124.88 | -516.62
| 9900 | 90.3795 | 359.4716 | 7054.27 | 2224.88 | -517.54
| 10000 | 90.3795 | 359.4716 | 7053.61 | 2324.87 | -518.46
| 10100 | 90.3795 | 359.4716 | 7052.95 | 2424.86 | -519.38
| 10200 | 90.3795 | 359.4716 | 7052.28 | 2524.86 | -520.31
| 10300 | 90.3795 | 359.4716 | 7051.62 | 2624.85 | -521.23
| 10400 | 90.3795 | 359.4716 | 7050.96 | 2724.84 | -522.15
| 10500 | 90.3795 | 359.4716 | 7050.3 | 2824.84 | -523.07
| 10600 | 90.3795 | 359.4716 | 7049.63 | 2924.83 | -524
| 10700 | 90.3795 | 359.4716 | 7048.97 | 3024.82 | -524.92
| 10800 | 90.3795 | 359.4716 | 7048.31 | 3124.82 | -525.84
| 10900 | 90.3795 | 359.4716 | 7047.65 | 3224.81 | -526.76
| 11000 | 90.3795 | 359.4716 | 7046.99 | 3324.81 | -527.68
| 11100 | 90.3795 | 359.4716 | 7046.32 | 3424.8 | -528.61
| 11200 | 90.3795 | 359.4716 | 7045.66 | 3524.79 | -529.53
| 11300 | 90.3795 | 359.4716 | 7045 | 3624.79 | -530.45
| 11400 | 90.3795 | 359.4716 | 7044.34 | 3724.78 | -531.37
| 11500 | 90.3795 | 359.4716 | 7043.67 | 3824.77 | -532.3
| 11600 | 90.3795 | 359.4716 | 7043.01 | 3924.77 | -533.22
| 11700 | 90.3795 | 359.4716 | 7042.35 | 4024.76 | -534.14
| 11800 | 90.3795 | 359.4716 | 7041.69 | 4124.75 | -535.06
| 11903.75 | 90.3795 | 359.4716 | 7041 | 4228.49 | -536.02

## Lookup (hidden)
North Reference | RetunValue | Grid Type | ReturnValue | Deviation Indicator | ReturnValue
| 2 |  | 0 |  | 4
True |  | SPCS-Colorado Central-NAD27 |  | Directional
Grid |  | SPCS-Colorado Central-NAD83 |  | High Angle
|  | SPCS-Colorado North-NAD27 |  | Horizontal
SPCS-Colorado North-NAD83
SPCS-Colorado South-NAD27
SPCS-Colorado South-NAD83
UTM-Zone 12 NAD27
UTM-Zone 12 NAD83
UTM-Zone 13 NAD27
UTM-Zone 13 NAD83