## Data
Header Information | measured depth (ft) | inclination (°) | azimuth (°) | true vertical depth (ft) | northing +N/-S (ft) | easting +E/-W (ft)
Operator Name | 0 | 0 | 0 | 0 | 0 | 0
Kerr-Mcgee | 100 | 0 | 0 | 100 | 0 | 0
Operator Number | 200 | 0 | 0 | 200 | 0 | 0
47120 | 300 | 0 | 0 | 300 | 0 | 0
Well Name and Number | 400 | 0 | 0 | 400 | 0 | 0
Bat 29C-9HZ | 500 | 0 | 0 | 500 | 0 | 0
API Number (if available) | 600 | 0 | 0 | 600 | 0 | 0
| 700 | 0 | 0 | 700 | 0 | 0
Location: QQ SEC TWP RGE | 800 | 0 | 0 | 800 | 0 | 0
SESW Sec 9-T1N-R65W | 900 | 0 | 0 | 900 | 0 | 0
Citing Type: Planned or Actual | 1000 | 0 | 0 | 1000 | 0 | 0
Planned | 1100 | 0 | 0 | 1100 | 0 | 0
Deviation Indicator | 1200 | 0 | 0 | 1200 | 0 | 0
Horizontal | 1300 | 0 | 0 | 1300 | 0 | 0
North Reference | 1400 | 0 | 0 | 1400 | 0 | 0
True | 1500 | 0 | 0 | 1500 | 0 | 0
Grid Type | 1600 | 0 | 0 | 1600 | 0 | 0
#VALUE! | 1700 | 0 | 0 | 1700 | 0 | 0
| 1800 | 0 | 0 | 1800 | 0 | 0
| 1900 | 0 | 0 | 1900 | 0 | 0
| 2000 | 0 | 0 | 2000 | 0 | 0
| 2100 | 0 | 0 | 2100 | 0 | 0
| 2170 | 0 | 0 | 2170 | 0 | 0
| 2200 | 0.6 | 234 | 2200 | -0.09 | -0.13
| 2300 | 2.6 | 234 | 2299.96 | -1.73 | -2.39
| 2400 | 4.6 | 234 | 2399.75 | -5.42 | -7.47
| 2500 | 6.6 | 234 | 2499.27 | -11.16 | -15.36
| 2600 | 8.6 | 234 | 2598.39 | -18.93 | -26.06
| 2700 | 10.6 | 234 | 2696.98 | -28.73 | -39.55
| 2800 | 12.6 | 234 | 2794.93 | -40.55 | -55.82
| 2900 | 14.6 | 234 | 2892.13 | -54.37 | -74.84
| 3000 | 16.6 | 234 | 2988.44 | -70.18 | -96.59
| 3100 | 18.6 | 234 | 3083.75 | -87.95 | -121.06
| 3170 | 20 | 234 | 3149.82 | -101.55 | -139.77
| 3200 | 20 | 234 | 3178.01 | -107.58 | -148.07
| 3300 | 20 | 234 | 3271.98 | -127.68 | -175.74
| 3400 | 20 | 234 | 3365.94 | -147.79 | -203.41
| 3500 | 20 | 234 | 3459.91 | -167.89 | -231.08
| 3600 | 20 | 234 | 3553.88 | -188 | -258.75
| 3700 | 20 | 234 | 3647.85 | -208.1 | -286.42
| 3800 | 20 | 234 | 3741.82 | -228.2 | -314.09
| 3900 | 20 | 234 | 3835.79 | -248.31 | -341.76
| 4000 | 20 | 234 | 3929.76 | -268.41 | -369.43
| 4100 | 20 | 234 | 4023.73 | -288.51 | -397.1
| 4200 | 20 | 234 | 4117.7 | -308.62 | -424.77
| 4300 | 20 | 234 | 4211.67 | -328.72 | -452.44
| 4400 | 20 | 234 | 4305.64 | -348.82 | -480.11
| 4500 | 20 | 234 | 4399.61 | -368.93 | -507.78
| 4600 | 20 | 234 | 4493.58 | -389.03 | -535.45
| 4700 | 20 | 234 | 4587.55 | -409.13 | -563.12
| 4800 | 20 | 234 | 4681.51 | -429.24 | -590.79
| 4900 | 20 | 234 | 4775.48 | -449.34 | -618.46
| 5000 | 20 | 234 | 4869.45 | -469.44 | -646.13
| 5100 | 20 | 234 | 4963.42 | -489.55 | -673.8
| 5200 | 20 | 234 | 5057.39 | -509.65 | -701.47
| 5300 | 20 | 234 | 5151.36 | -529.75 | -729.14
| 5400 | 20 | 234 | 5245.33 | -549.86 | -756.81
| 5500 | 20 | 234 | 5339.3 | -569.96 | -784.48
| 5600 | 20 | 234 | 5433.27 | -590.06 | -812.15
| 5700 | 20 | 234 | 5527.24 | -610.17 | -839.82
| 5800 | 20 | 234 | 5621.21 | -630.27 | -867.49
| 5813 | 20 | 234 | 5633.42 | -632.88 | -871.09
| 5900 | 18.26 | 234 | 5715.62 | -649.64 | -894.16
| 6000 | 16.26 | 234 | 5811.11 | -667.08 | -918.16
| 6100 | 14.26 | 234 | 5907.58 | -682.55 | -939.45
| 6200 | 12.26 | 234 | 6004.91 | -696.03 | -958.01
| 6300 | 10.26 | 234 | 6102.98 | -707.51 | -973.8
| 6400 | 8.26 | 234 | 6201.67 | -716.97 | -986.82
| 6500 | 6.26 | 234 | 6300.86 | -724.39 | -997.04
| 6600 | 4.26 | 234 | 6400.43 | -729.78 | -1004.46
| 6700 | 2.26 | 234 | 6500.27 | -733.13 | -1009.06
| 6800 | 0.26 | 234 | 6600.24 | -734.42 | -1010.84
| 6813 | 0 | 0 | 6613.24 | -734.43 | -1010.86
| 6900 | 0 | 0 | 6700.24 | -734.43 | -1010.86
| 6913.81 | 0 | 0 | 6714.05 | -734.43 | -1010.86
| 6950 | 3.619 | 0.0011 | 6750.21 | -733.29 | -1010.86
| 7000 | 8.619 | 0.0011 | 6799.91 | -727.96 | -1010.86
| 7050 | 13.619 | 0.0011 | 6848.96 | -718.32 | -1010.86
| 7100 | 18.619 | 0.0011 | 6896.98 | -704.45 | -1010.86
| 7150 | 23.619 | 0.0011 | 6943.61 | -686.44 | -1010.86
| 7200 | 28.619 | 0.0011 | 6988.49 | -664.43 | -1010.86
| 7250 | 33.619 | 0.0011 | 7031.28 | -638.6 | -1010.86
| 7300 | 38.619 | 0.0011 | 7071.65 | -609.14 | -1010.86
| 7350 | 43.619 | 0.0011 | 7109.31 | -576.27 | -1010.86
| 7400 | 48.619 | 0.0011 | 7143.96 | -540.24 | -1010.86
| 7450 | 53.619 | 0.0011 | 7175.33 | -501.33 | -1010.86
| 7500 | 58.619 | 0.0011 | 7203.2 | -459.83 | -1010.86
| 7550 | 63.619 | 0.0011 | 7227.34 | -416.06 | -1010.86
| 7600 | 68.619 | 0.0011 | 7247.57 | -370.36 | -1010.86
| 7650 | 73.619 | 0.0011 | 7263.75 | -323.06 | -1010.86
| 7700 | 78.619 | 0.0011 | 7275.74 | -274.54 | -1010.85
| 7750 | 83.619 | 0.0011 | 7283.46 | -225.16 | -1010.85
| 7800 | 88.619 | 0.0011 | 7286.84 | -175.29 | -1010.85
| 7815.51 | 90.1698 | 0.0011 | 7287 | -159.78 | -1010.85
| 7900 | 90.1698 | 0.0011 | 7286.75 | -75.29 | -1010.85
| 8000 | 90.1698 | 0.0011 | 7286.46 | 24.71 | -1010.85
| 8100 | 90.1698 | 0.0011 | 7286.16 | 124.71 | -1010.85
| 8200 | 90.1698 | 0.0011 | 7285.86 | 224.71 | -1010.84
| 8300 | 90.1698 | 0.0011 | 7285.57 | 324.71 | -1010.84
| 8400 | 90.1698 | 0.0011 | 7285.27 | 424.71 | -1010.84
| 8500 | 90.1698 | 0.0011 | 7284.98 | 524.71 | -1010.84
| 8600 | 90.1698 | 0.0011 | 7284.68 | 624.71 | -1010.84
| 8700 | 90.1698 | 0.0011 | 7284.38 | 724.71 | -1010.84
| 8800 | 90.1698 | 0.0011 | 7284.09 | 824.71 | -1010.83
| 8900 | 90.1698 | 0.0011 | 7283.79 | 924.71 | -1010.83
| 9000 | 90.1698 | 0.0011 | 7283.49 | 1024.71 | -1010.83
| 9100 | 90.1698 | 0.0011 | 7283.2 | 1124.71 | -1010.83
| 9200 | 90.1698 | 0.0011 | 7282.9 | 1224.71 | -1010.83
| 9300 | 90.1698 | 0.0011 | 7282.61 | 1324.71 | -1010.82
| 9400 | 90.1698 | 0.0011 | 7282.31 | 1424.71 | -1010.82
| 9500 | 90.1698 | 0.0011 | 7282.01 | 1524.71 | -1010.82
| 9600 | 90.1698 | 0.0011 | 7281.72 | 1624.71 | -1010.82
| 9700 | 90.1698 | 0.0011 | 7281.42 | 1724.7 | -1010.82
| 9800 | 90.1698 | 0.0011 | 7281.12 | 1824.7 | -1010.82
| 9900 | 90.1698 | 0.0011 | 7280.83 | 1924.7 | -1010.81
| 10000 | 90.1698 | 0.0011 | 7280.53 | 2024.7 | -1010.81
| 10100 | 90.1698 | 0.0011 | 7280.24 | 2124.7 | -1010.81
| 10200 | 90.1698 | 0.0011 | 7279.94 | 2224.7 | -1010.81
| 10300 | 90.1698 | 0.0011 | 7279.64 | 2324.7 | -1010.81
| 10400 | 90.1698 | 0.0011 | 7279.35 | 2424.7 | -1010.8
| 10500 | 90.1698 | 0.0011 | 7279.05 | 2524.7 | -1010.8
| 10600 | 90.1698 | 0.0011 | 7278.75 | 2624.7 | -1010.8
| 10700 | 90.1698 | 0.0011 | 7278.46 | 2724.7 | -1010.8
| 10800 | 90.1698 | 0.0011 | 7278.16 | 2824.7 | -1010.8
| 10900 | 90.1698 | 0.0011 | 7277.87 | 2924.7 | -1010.79
| 11000 | 90.1698 | 0.0011 | 7277.57 | 3024.7 | -1010.79
| 11100 | 90.1698 | 0.0011 | 7277.27 | 3124.7 | -1010.79
| 11200 | 90.1698 | 0.0011 | 7276.98 | 3224.7 | -1010.79
| 11300 | 90.1698 | 0.0011 | 7276.68 | 3324.7 | -1010.79
| 11400 | 90.1698 | 0.0011 | 7276.38 | 3424.7 | -1010.79
| 11500 | 90.1698 | 0.0011 | 7276.09 | 3524.7 | -1010.78
| 11600 | 90.1698 | 0.0011 | 7275.79 | 3624.7 | -1010.78
| 11700 | 90.1698 | 0.0011 | 7275.49 | 3724.7 | -1010.78
| 11800 | 90.1698 | 0.0011 | 7275.2 | 3824.7 | -1010.78
| 11900 | 90.1698 | 0.0011 | 7274.9 | 3924.7 | -1010.78
| 12000 | 90.1698 | 0.0011 | 7274.61 | 4024.69 | -1010.77
| 12100 | 90.1698 | 0.0011 | 7274.31 | 4124.69 | -1010.77
| 12204.54 | 90.1698 | 0.0011 | 7274 | 4229.24 | -1010.77

## Lookup (hidden)
North Reference | RetunValue | Grid Type | ReturnValue | Deviation Indicator | ReturnValue
| 2 |  | 0 |  | 4
True |  | SPCS-Colorado Central-NAD27 |  | Directional
Grid |  | SPCS-Colorado Central-NAD83 |  | High Angle
|  | SPCS-Colorado North-NAD27 |  | Horizontal
SPCS-Colorado North-NAD83
SPCS-Colorado South-NAD27
SPCS-Colorado South-NAD83
UTM-Zone 12 NAD27
UTM-Zone 12 NAD83
UTM-Zone 13 NAD27
UTM-Zone 13 NAD83