## Data
Header Information | measured depth (ft) | inclination (°) | azimuth (°) | true vertical depth (ft) | northing +N/-S (ft) | easting +E/-W (ft)
Operator Name | 0 | 0 | 0 | 0 | 0 | 0
Kerr-Mcgee | 100 | 0 | 0 | 100 | 0 | 0
Operator Number | 200 | 0 | 0 | 200 | 0 | 0
47120 | 300 | 0 | 0 | 300 | 0 | 0
Well Name and Number | 400 | 0 | 0 | 400 | 0 | 0
Bat 29N2-9HZ | 500 | 0 | 0 | 500 | 0 | 0
API Number (if available) | 600 | 0 | 0 | 600 | 0 | 0
| 700 | 0 | 0 | 700 | 0 | 0
Location: QQ SEC TWP RGE | 800 | 0 | 0 | 800 | 0 | 0
SESW Sec 9-T1N-R65W | 900 | 0 | 0 | 900 | 0 | 0
Citing Type: Planned or Actual | 1000 | 0 | 0 | 1000 | 0 | 0
Planned | 1100 | 0 | 0 | 1100 | 0 | 0
Deviation Indicator | 1200 | 0 | 0 | 1200 | 0 | 0
Horizontal | 1300 | 0 | 0 | 1300 | 0 | 0
North Reference | 1400 | 0 | 0 | 1400 | 0 | 0
True | 1500 | 0 | 0 | 1500 | 0 | 0
Grid Type | 1600 | 0 | 0 | 1600 | 0 | 0
#VALUE! | 1620 | 0 | 0 | 1620 | 0 | 0
| 1700 | 1.6 | 236 | 1699.99 | -0.62 | -0.93
| 1800 | 3.6 | 236 | 1799.88 | -3.16 | -4.69
| 1900 | 5.6 | 236 | 1899.55 | -7.65 | -11.34
| 2000 | 7.6 | 236 | 1998.89 | -14.07 | -20.86
| 2100 | 9.6 | 236 | 2097.76 | -22.43 | -33.26
| 2200 | 11.6 | 236 | 2196.05 | -32.72 | -48.51
| 2300 | 13.6 | 236 | 2293.63 | -44.92 | -66.59
| 2400 | 15.6 | 236 | 2390.4 | -59.01 | -87.49
| 2500 | 17.6 | 236 | 2486.23 | -74.99 | -111.17
| 2570 | 19 | 236 | 2552.68 | -87.28 | -129.39
| 2600 | 19 | 236 | 2581.05 | -92.74 | -137.49
| 2700 | 19 | 236 | 2675.6 | -110.94 | -164.48
| 2800 | 19 | 236 | 2770.15 | -129.15 | -191.47
| 2900 | 19 | 236 | 2864.71 | -147.36 | -218.46
| 3000 | 19 | 236 | 2959.26 | -165.56 | -245.45
| 3100 | 19 | 236 | 3053.81 | -183.77 | -272.45
| 3200 | 19 | 236 | 3148.36 | -201.97 | -299.44
| 3300 | 19 | 236 | 3242.91 | -220.18 | -326.43
| 3400 | 19 | 236 | 3337.46 | -238.38 | -353.42
| 3500 | 19 | 236 | 3432.02 | -256.59 | -380.41
| 3600 | 19 | 236 | 3526.57 | -274.79 | -407.4
| 3700 | 19 | 236 | 3621.12 | -293 | -434.39
| 3800 | 19 | 236 | 3715.67 | -311.21 | -461.38
| 3900 | 19 | 236 | 3810.22 | -329.41 | -488.37
| 4000 | 19 | 236 | 3904.78 | -347.62 | -515.36
| 4100 | 19 | 236 | 3999.33 | -365.82 | -542.35
| 4200 | 19 | 236 | 4093.88 | -384.03 | -569.34
| 4300 | 19 | 236 | 4188.43 | -402.23 | -596.34
| 4400 | 19 | 236 | 4282.98 | -420.44 | -623.33
| 4500 | 19 | 236 | 4377.53 | -438.64 | -650.32
| 4600 | 19 | 236 | 4472.09 | -456.85 | -677.31
| 4700 | 19 | 236 | 4566.64 | -475.06 | -704.3
| 4800 | 19 | 236 | 4661.19 | -493.26 | -731.29
| 4900 | 19 | 236 | 4755.74 | -511.47 | -758.28
| 5000 | 19 | 236 | 4850.29 | -529.67 | -785.27
| 5100 | 19 | 236 | 4944.85 | -547.88 | -812.26
| 5200 | 19 | 236 | 5039.4 | -566.08 | -839.25
| 5300 | 19 | 236 | 5133.95 | -584.29 | -866.24
| 5400 | 19 | 236 | 5228.5 | -602.49 | -893.23
| 5500 | 19 | 236 | 5323.05 | -620.7 | -920.23
| 5600 | 19 | 236 | 5417.61 | -638.91 | -947.22
| 5635 | 19 | 236 | 5450.7 | -645.28 | -956.66
| 5700 | 17.7 | 236 | 5512.39 | -656.72 | -973.63
| 5800 | 15.7 | 236 | 5608.17 | -672.79 | -997.45
| 5900 | 13.7 | 236 | 5704.89 | -686.98 | -1018.49
| 6000 | 11.7 | 236 | 5802.44 | -699.27 | -1036.71
| 6100 | 9.7 | 236 | 5900.7 | -709.65 | -1052.1
| 6200 | 7.7 | 236 | 5999.54 | -718.11 | -1064.64
| 6300 | 5.7 | 236 | 6098.85 | -724.63 | -1074.31
| 6400 | 3.7 | 236 | 6198.51 | -729.22 | -1081.11
| 6500 | 1.7 | 236 | 6298.4 | -731.85 | -1085.01
| 6585 | 0 | 0 | 6383.38 | -732.55 | -1086.06
| 6600 | 0 | 0 | 6398.38 | -732.55 | -1086.06
| 6685.67 | 0 | 0 | 6484.05 | -732.55 | -1086.06
| 6700 | 1.433 | 359.7743 | 6498.38 | -732.38 | -1086.06
| 6750 | 6.433 | 359.7743 | 6548.25 | -728.95 | -1086.07
| 6800 | 11.433 | 359.7743 | 6597.63 | -721.19 | -1086.1
| 6850 | 16.433 | 359.7743 | 6646.14 | -709.15 | -1086.15
| 6900 | 21.433 | 359.7743 | 6693.42 | -692.93 | -1086.21
| 6950 | 26.433 | 359.7743 | 6739.11 | -672.66 | -1086.29
| 7000 | 31.433 | 359.7743 | 6782.85 | -648.47 | -1086.39
| 7050 | 36.433 | 359.7743 | 6824.32 | -620.57 | -1086.5
| 7100 | 41.433 | 359.7743 | 6863.2 | -589.16 | -1086.62
| 7150 | 46.433 | 359.7743 | 6899.2 | -554.48 | -1086.76
| 7200 | 51.433 | 359.7743 | 6932.04 | -516.8 | -1086.91
| 7250 | 56.433 | 359.7743 | 6961.46 | -476.39 | -1087.07
| 7300 | 61.433 | 359.7743 | 6987.26 | -433.58 | -1087.24
| 7350 | 66.433 | 359.7743 | 7009.22 | -388.68 | -1087.41
| 7400 | 71.433 | 359.7743 | 7027.19 | -342.04 | -1087.6
| 7450 | 76.433 | 359.7743 | 7041.02 | -294.01 | -1087.79
| 7500 | 81.433 | 359.7743 | 7050.62 | -244.95 | -1087.98
| 7550 | 86.433 | 359.7743 | 7055.9 | -195.25 | -1088.17
| 7588.28 | 90.2613 | 359.7743 | 7057 | -156.99 | -1088.33
| 7600 | 90.2613 | 359.7743 | 7056.95 | -145.27 | -1088.37
| 7700 | 90.2613 | 359.7743 | 7056.5 | -45.27 | -1088.77
| 7800 | 90.2613 | 359.7743 | 7056.04 | 54.72 | -1089.16
| 7900 | 90.2613 | 359.7743 | 7055.58 | 154.72 | -1089.55
| 8000 | 90.2613 | 359.7743 | 7055.13 | 254.72 | -1089.95
| 8100 | 90.2613 | 359.7743 | 7054.67 | 354.72 | -1090.34
| 8200 | 90.2613 | 359.7743 | 7054.21 | 454.72 | -1090.74
| 8300 | 90.2613 | 359.7743 | 7053.76 | 554.72 | -1091.13
| 8400 | 90.2613 | 359.7743 | 7053.3 | 654.71 | -1091.52
| 8500 | 90.2613 | 359.7743 | 7052.85 | 754.71 | -1091.92
| 8600 | 90.2613 | 359.7743 | 7052.39 | 854.71 | -1092.31
| 8700 | 90.2613 | 359.7743 | 7051.93 | 954.71 | -1092.71
| 8800 | 90.2613 | 359.7743 | 7051.48 | 1054.71 | -1093.1
| 8900 | 90.2613 | 359.7743 | 7051.02 | 1154.7 | -1093.49
| 9000 | 90.2613 | 359.7743 | 7050.57 | 1254.7 | -1093.89
| 9100 | 90.2613 | 359.7743 | 7050.11 | 1354.7 | -1094.28
| 9200 | 90.2613 | 359.7743 | 7049.65 | 1454.7 | -1094.68
| 9300 | 90.2613 | 359.7743 | 7049.2 | 1554.7 | -1095.07
| 9400 | 90.2613 | 359.7743 | 7048.74 | 1654.7 | -1095.46
| 9500 | 90.2613 | 359.7743 | 7048.29 | 1754.69 | -1095.86
| 9600 | 90.2613 | 359.7743 | 7047.83 | 1854.69 | -1096.25
| 9700 | 90.2613 | 359.7743 | 7047.37 | 1954.69 | -1096.65
| 9800 | 90.2613 | 359.7743 | 7046.92 | 2054.69 | -1097.04
| 9900 | 90.2613 | 359.7743 | 7046.46 | 2154.69 | -1097.43
| 10000 | 90.2613 | 359.7743 | 7046.01 | 2254.68 | -1097.83
| 10100 | 90.2613 | 359.7743 | 7045.55 | 2354.68 | -1098.22
| 10200 | 90.2613 | 359.7743 | 7045.09 | 2454.68 | -1098.62
| 10300 | 90.2613 | 359.7743 | 7044.64 | 2554.68 | -1099.01
| 10400 | 90.2613 | 359.7743 | 7044.18 | 2654.68 | -1099.4
| 10500 | 90.2613 | 359.7743 | 7043.73 | 2754.68 | -1099.8
| 10600 | 90.2613 | 359.7743 | 7043.27 | 2854.67 | -1100.19
| 10700 | 90.2613 | 359.7743 | 7042.81 | 2954.67 | -1100.59
| 10800 | 90.2613 | 359.7743 | 7042.36 | 3054.67 | -1100.98
| 10900 | 90.2613 | 359.7743 | 7041.9 | 3154.67 | -1101.37
| 11000 | 90.2613 | 359.7743 | 7041.45 | 3254.67 | -1101.77
| 11100 | 90.2613 | 359.7743 | 7040.99 | 3354.66 | -1102.16
| 11200 | 90.2613 | 359.7743 | 7040.53 | 3454.66 | -1102.56
| 11300 | 90.2613 | 359.7743 | 7040.08 | 3554.66 | -1102.95
| 11400 | 90.2613 | 359.7743 | 7039.62 | 3654.66 | -1103.34
| 11500 | 90.2613 | 359.7743 | 7039.17 | 3754.66 | -1103.74
| 11600 | 90.2613 | 359.7743 | 7038.71 | 3854.66 | -1104.13
| 11700 | 90.2613 | 359.7743 | 7038.25 | 3954.65 | -1104.53
| 11800 | 90.2613 | 359.7743 | 7037.8 | 4054.65 | -1104.92
| 11900 | 90.2613 | 359.7743 | 7037.34 | 4154.65 | -1105.31
| 11974.96 | 90.2613 | 359.7743 | 7037 | 4229.6 | -1105.61

## Lookup (hidden)
North Reference | RetunValue | Grid Type | ReturnValue | Deviation Indicator | ReturnValue
| 2 |  | 0 |  | 4
True |  | SPCS-Colorado Central-NAD27 |  | Directional
Grid |  | SPCS-Colorado Central-NAD83 |  | High Angle
|  | SPCS-Colorado North-NAD27 |  | Horizontal
SPCS-Colorado North-NAD83
SPCS-Colorado South-NAD27
SPCS-Colorado South-NAD83
UTM-Zone 12 NAD27
UTM-Zone 12 NAD83
UTM-Zone 13 NAD27
UTM-Zone 13 NAD83