## Data
Header Information | measured depth (ft) | inclination (°) | azimuth (°) | true vertical depth (ft) | northing +N/-S (ft) | easting +E/-W (ft)
Operator Name | 0 | 0 | 0 | 0 | 0 | 0
Kerr-Mcgee | 100 | 0 | 0 | 100 | 0 | 0
Operator Number | 200 | 0 | 0 | 200 | 0 | 0
47120 | 300 | 0 | 0 | 300 | 0 | 0
Well Name and Number | 400 | 0 | 0 | 400 | 0 | 0
Bat 28C-9HZ | 500 | 0 | 0 | 500 | 0 | 0
API Number (if available) | 600 | 0 | 0 | 600 | 0 | 0
| 700 | 0 | 0 | 700 | 0 | 0
Location: QQ SEC TWP RGE | 800 | 0 | 0 | 800 | 0 | 0
SWSE Sec 9-T1N-R65W | 900 | 0 | 0 | 900 | 0 | 0
Citing Type: Planned or Actual | 1000 | 0 | 0 | 1000 | 0 | 0
Planned | 1100 | 0 | 0 | 1100 | 0 | 0
Deviation Indicator | 1200 | 0 | 0 | 1200 | 0 | 0
Horizontal | 1300 | 0 | 0 | 1300 | 0 | 0
North Reference | 1400 | 0 | 0 | 1400 | 0 | 0
True | 1500 | 0 | 0 | 1500 | 0 | 0
Grid Type | 1600 | 0 | 0 | 1600 | 0 | 0
#VALUE! | 1700 | 0 | 0 | 1700 | 0 | 0
| 1800 | 0 | 0 | 1800 | 0 | 0
| 1900 | 0 | 0 | 1900 | 0 | 0
| 2000 | 0 | 0 | 2000 | 0 | 0
| 2100 | 0 | 0 | 2100 | 0 | 0
| 2200 | 0 | 0 | 2200 | 0 | 0
| 2300 | 0 | 0 | 2300 | 0 | 0
| 2400 | 0 | 0 | 2400 | 0 | 0
| 2500 | 0 | 0 | 2500 | 0 | 0
| 2600 | 0 | 0 | 2600 | 0 | 0
| 2700 | 0 | 0 | 2700 | 0 | 0
| 2800 | 0 | 0 | 2800 | 0 | 0
| 2900 | 0 | 0 | 2900 | 0 | 0
| 3000 | 0 | 0 | 3000 | 0 | 0
| 3085 | 0 | 0 | 3085 | 0 | 0
| 3100 | 0.3 | 211 | 3100 | -0.03 | -0.02
| 3200 | 2.3 | 211 | 3199.97 | -1.98 | -1.19
| 3300 | 4.3 | 211 | 3299.8 | -6.91 | -4.15
| 3400 | 6.3 | 211 | 3399.37 | -14.83 | -8.91
| 3500 | 8.3 | 211 | 3498.55 | -25.72 | -15.45
| 3600 | 10.3 | 211 | 3597.23 | -39.57 | -23.78
| 3700 | 12.3 | 211 | 3695.29 | -56.37 | -33.87
| 3800 | 14.3 | 211 | 3792.6 | -76.09 | -45.72
| 3900 | 16.3 | 211 | 3889.05 | -98.7 | -59.31
| 3985 | 18 | 211 | 3970.27 | -120.19 | -72.21
| 4000 | 18 | 211 | 3984.53 | -124.16 | -74.6
| 4100 | 18 | 211 | 4079.64 | -150.65 | -90.52
| 4200 | 18 | 211 | 4174.75 | -177.13 | -106.43
| 4300 | 18 | 211 | 4269.85 | -203.62 | -122.35
| 4400 | 18 | 211 | 4364.96 | -230.11 | -138.26
| 4500 | 18 | 211 | 4460.06 | -256.6 | -154.18
| 4600 | 18 | 211 | 4555.17 | -283.09 | -170.1
| 4700 | 18 | 211 | 4650.27 | -309.57 | -186.01
| 4800 | 18 | 211 | 4745.38 | -336.06 | -201.93
| 4900 | 18 | 211 | 4840.49 | -362.55 | -217.84
| 5000 | 18 | 211 | 4935.59 | -389.04 | -233.76
| 5100 | 18 | 211 | 5030.7 | -415.53 | -249.67
| 5200 | 18 | 211 | 5125.8 | -442.01 | -265.59
| 5300 | 18 | 211 | 5220.91 | -468.5 | -281.5
| 5400 | 18 | 211 | 5316.01 | -494.99 | -297.42
| 5500 | 18 | 211 | 5411.12 | -521.48 | -313.34
| 5600 | 18 | 211 | 5506.22 | -547.97 | -329.25
| 5700 | 18 | 211 | 5601.33 | -574.45 | -345.17
| 5800 | 18 | 211 | 5696.44 | -600.94 | -361.08
| 5841 | 18 | 211 | 5735.43 | -611.8 | -367.61
| 5900 | 16.82 | 211 | 5791.73 | -626.93 | -376.7
| 6000 | 14.82 | 211 | 5887.93 | -650.3 | -390.74
| 6100 | 12.82 | 211 | 5985.03 | -670.77 | -403.04
| 6200 | 10.82 | 211 | 6082.91 | -688.33 | -413.59
| 6300 | 8.82 | 211 | 6181.44 | -702.95 | -422.37
| 6400 | 6.82 | 211 | 6280.5 | -714.61 | -429.38
| 6500 | 4.82 | 211 | 6379.98 | -723.3 | -434.6
| 6600 | 2.82 | 211 | 6479.75 | -729.01 | -438.04
| 6700 | 0.82 | 211 | 6579.7 | -731.74 | -439.67
| 6741 | 0 | 0 | 6620.7 | -731.99 | -439.82
| 6800 | 0 | 0 | 6679.7 | -731.99 | -439.82
| 6845.36 | 0 | 0 | 6725.06 | -731.99 | -439.82
| 6850 | 0.464 | 0.0457 | 6729.7 | -731.97 | -439.82
| 6900 | 5.464 | 0.0457 | 6779.62 | -729.38 | -439.82
| 6950 | 10.464 | 0.0457 | 6829.12 | -722.46 | -439.81
| 7000 | 15.464 | 0.0457 | 6877.83 | -711.25 | -439.81
| 7050 | 20.464 | 0.0457 | 6925.37 | -695.83 | -439.79
| 7100 | 25.464 | 0.0457 | 6971.4 | -676.33 | -439.78
| 7150 | 30.464 | 0.0457 | 7015.55 | -652.89 | -439.76
| 7200 | 35.464 | 0.0457 | 7057.48 | -625.69 | -439.74
| 7250 | 40.464 | 0.0457 | 7096.89 | -594.94 | -439.71
| 7300 | 45.464 | 0.0457 | 7133.47 | -560.88 | -439.69
| 7350 | 50.464 | 0.0457 | 7166.94 | -523.75 | -439.66
| 7400 | 55.464 | 0.0457 | 7197.04 | -483.85 | -439.62
| 7450 | 60.464 | 0.0457 | 7223.56 | -441.48 | -439.59
| 7500 | 65.464 | 0.0457 | 7246.28 | -396.96 | -439.56
| 7550 | 70.464 | 0.0457 | 7265.03 | -350.63 | -439.52
| 7600 | 75.464 | 0.0457 | 7279.68 | -302.84 | -439.48
| 7650 | 80.464 | 0.0457 | 7290.1 | -253.95 | -439.44
| 7700 | 85.464 | 0.0457 | 7296.22 | -204.34 | -439.4
| 7749.15 | 90.3791 | 0.0457 | 7298 | -155.24 | -439.36
| 7800 | 90.3791 | 0.0457 | 7297.67 | -104.39 | -439.32
| 7900 | 90.3791 | 0.0457 | 7297.01 | -4.39 | -439.24
| 8000 | 90.3791 | 0.0457 | 7296.34 | 95.6 | -439.16
| 8100 | 90.3791 | 0.0457 | 7295.68 | 195.6 | -439.08
| 8200 | 90.3791 | 0.0457 | 7295.02 | 295.6 | -439
| 8300 | 90.3791 | 0.0457 | 7294.36 | 395.6 | -438.92
| 8400 | 90.3791 | 0.0457 | 7293.7 | 495.6 | -438.84
| 8500 | 90.3791 | 0.0457 | 7293.04 | 595.59 | -438.76
| 8600 | 90.3791 | 0.0457 | 7292.37 | 695.59 | -438.68
| 8700 | 90.3791 | 0.0457 | 7291.71 | 795.59 | -438.6
| 8800 | 90.3791 | 0.0457 | 7291.05 | 895.59 | -438.52
| 8900 | 90.3791 | 0.0457 | 7290.39 | 995.58 | -438.44
| 9000 | 90.3791 | 0.0457 | 7289.73 | 1095.58 | -438.36
| 9100 | 90.3791 | 0.0457 | 7289.07 | 1195.58 | -438.28
| 9200 | 90.3791 | 0.0457 | 7288.4 | 1295.58 | -438.21
| 9300 | 90.3791 | 0.0457 | 7287.74 | 1395.58 | -438.13
| 9400 | 90.3791 | 0.0457 | 7287.08 | 1495.57 | -438.05
| 9500 | 90.3791 | 0.0457 | 7286.42 | 1595.57 | -437.97
| 9600 | 90.3791 | 0.0457 | 7285.76 | 1695.57 | -437.89
| 9700 | 90.3791 | 0.0457 | 7285.1 | 1795.57 | -437.81
| 9800 | 90.3791 | 0.0457 | 7284.43 | 1895.56 | -437.73
| 9900 | 90.3791 | 0.0457 | 7283.77 | 1995.56 | -437.65
| 10000 | 90.3791 | 0.0457 | 7283.11 | 2095.56 | -437.57
| 10100 | 90.3791 | 0.0457 | 7282.45 | 2195.56 | -437.49
| 10200 | 90.3791 | 0.0457 | 7281.79 | 2295.56 | -437.41
| 10300 | 90.3791 | 0.0457 | 7281.13 | 2395.55 | -437.33
| 10400 | 90.3791 | 0.0457 | 7280.46 | 2495.55 | -437.25
| 10500 | 90.3791 | 0.0457 | 7279.8 | 2595.55 | -437.17
| 10600 | 90.3791 | 0.0457 | 7279.14 | 2695.55 | -437.09
| 10700 | 90.3791 | 0.0457 | 7278.48 | 2795.54 | -437.01
| 10800 | 90.3791 | 0.0457 | 7277.82 | 2895.54 | -436.93
| 10900 | 90.3791 | 0.0457 | 7277.16 | 2995.54 | -436.85
| 11000 | 90.3791 | 0.0457 | 7276.49 | 3095.54 | -436.77
| 11100 | 90.3791 | 0.0457 | 7275.83 | 3195.54 | -436.69
| 11200 | 90.3791 | 0.0457 | 7275.17 | 3295.53 | -436.61
| 11300 | 90.3791 | 0.0457 | 7274.51 | 3395.53 | -436.53
| 11400 | 90.3791 | 0.0457 | 7273.85 | 3495.53 | -436.45
| 11500 | 90.3791 | 0.0457 | 7273.19 | 3595.53 | -436.37
| 11600 | 90.3791 | 0.0457 | 7272.52 | 3695.52 | -436.29
| 11700 | 90.3791 | 0.0457 | 7271.86 | 3795.52 | -436.21
| 11800 | 90.3791 | 0.0457 | 7271.2 | 3895.52 | -436.13
| 11900 | 90.3791 | 0.0457 | 7270.54 | 3995.52 | -436.05
| 12000 | 90.3791 | 0.0457 | 7269.88 | 4095.52 | -435.97
| 12100 | 90.3791 | 0.0457 | 7269.22 | 4195.51 | -435.89
| 12132.62 | 90.3791 | 0.0457 | 7269 | 4228.13 | -435.87

## Lookup (hidden)
North Reference | RetunValue | Grid Type | ReturnValue | Deviation Indicator | ReturnValue
| 2 |  | 0 |  | 4
True |  | SPCS-Colorado Central-NAD27 |  | Directional
Grid |  | SPCS-Colorado Central-NAD83 |  | High Angle
|  | SPCS-Colorado North-NAD27 |  | Horizontal
SPCS-Colorado North-NAD83
SPCS-Colorado South-NAD27
SPCS-Colorado South-NAD83
UTM-Zone 12 NAD27
UTM-Zone 12 NAD83
UTM-Zone 13 NAD27
UTM-Zone 13 NAD83