## Data
Header Information | measured depth (ft) | inclination (°) | azimuth (°) | true vertical depth (ft) | northing +N/-S (ft) | easting +E/-W (ft)
Operator Name | 0 | 0 | 0 | 0 | 0 | 0
Kerr-Mcgee | 100 | 0 | 0 | 100 | 0 | 0
Operator Number | 200 | 0 | 0 | 200 | 0 | 0
47120 | 300 | 0 | 0 | 300 | 0 | 0
Well Name and Number | 400 | 0 | 0 | 400 | 0 | 0
RMF 30N-15HZ | 500 | 0 | 0 | 500 | 0 | 0
API Number (if available) | 600 | 0 | 0 | 600 | 0 | 0
05-123-39206 | 700 | 0 | 0 | 700 | 0 | 0
Location: QQ SEC TWP RGE | 800 | 0 | 0 | 800 | 0 | 0
NENE Sec 15-T3N-R68W | 900 | 0 | 0 | 900 | 0 | 0
Citing Type: Planned or Actual | 1000 | 0 | 0 | 1000 | 0 | 0
Planned | 1100 | 0 | 0 | 1100 | 0 | 0
Deviation Indicator | 1200 | 0 | 0 | 1200 | 0 | 0
Horizontal | 1300 | 0 | 0 | 1300 | 0 | 0
North Reference | 1400 | 0 | 0 | 1400 | 0 | 0
True | 1500 | 0 | 0 | 1500 | 0 | 0
Grid Type | 1585 | 0 | 0 | 1585 | 0 | 0
#VALUE! | 1600 | 0.3 | 66 | 1600 | 0.02 | 0.04
| 1700 | 2.3 | 66 | 1699.97 | 0.94 | 2.11
| 1800 | 4.3 | 66 | 1799.8 | 3.28 | 7.37
| 1900 | 6.3 | 66 | 1899.37 | 7.04 | 15.8
| 2000 | 8.3 | 66 | 1998.55 | 12.2 | 27.41
| 2100 | 10.3 | 66 | 2097.23 | 18.78 | 42.17
| 2200 | 12.3 | 66 | 2195.29 | 26.75 | 60.07
| 2300 | 14.3 | 66 | 2292.6 | 36.1 | 81.09
| 2335 | 15 | 66 | 2326.46 | 39.7 | 89.18
| 2400 | 15 | 66 | 2389.25 | 46.55 | 104.54
| 2500 | 15 | 66 | 2485.84 | 57.07 | 128.19
| 2600 | 15 | 66 | 2582.43 | 67.6 | 151.83
| 2700 | 15 | 66 | 2679.02 | 78.13 | 175.48
| 2800 | 15 | 66 | 2775.62 | 88.65 | 199.12
| 2900 | 15 | 66 | 2872.21 | 99.18 | 222.77
| 3000 | 15 | 66 | 2968.8 | 109.71 | 246.41
| 3100 | 15 | 66 | 3065.4 | 120.24 | 270.05
| 3200 | 15 | 66 | 3161.99 | 130.76 | 293.7
| 3300 | 15 | 66 | 3258.58 | 141.29 | 317.34
| 3400 | 15 | 66 | 3355.17 | 151.82 | 340.99
| 3500 | 15 | 66 | 3451.77 | 162.34 | 364.63
| 3600 | 15 | 66 | 3548.36 | 172.87 | 388.28
| 3700 | 15 | 66 | 3644.95 | 183.4 | 411.92
| 3800 | 15 | 66 | 3741.54 | 193.93 | 435.56
| 3900 | 15 | 66 | 3838.14 | 204.45 | 459.21
| 4000 | 15 | 66 | 3934.73 | 214.98 | 482.85
| 4100 | 15 | 66 | 4031.32 | 225.51 | 506.5
| 4200 | 15 | 66 | 4127.91 | 236.03 | 530.14
| 4300 | 15 | 66 | 4224.51 | 246.56 | 553.79
| 4400 | 15 | 66 | 4321.1 | 257.09 | 577.43
| 4500 | 15 | 66 | 4417.69 | 267.62 | 601.08
| 4600 | 15 | 66 | 4514.28 | 278.14 | 624.72
| 4700 | 15 | 66 | 4610.88 | 288.67 | 648.36
| 4800 | 15 | 66 | 4707.47 | 299.2 | 672.01
| 4900 | 15 | 66 | 4804.06 | 309.72 | 695.65
| 5000 | 15 | 66 | 4900.65 | 320.25 | 719.3
| 5100 | 15 | 66 | 4997.25 | 330.78 | 742.94
| 5200 | 15 | 66 | 5093.84 | 341.31 | 766.59
| 5300 | 15 | 66 | 5190.43 | 351.83 | 790.23
| 5400 | 15 | 66 | 5287.02 | 362.36 | 813.87
| 5500 | 15 | 66 | 5383.62 | 372.89 | 837.52
| 5600 | 15 | 66 | 5480.21 | 383.41 | 861.16
| 5700 | 15 | 66 | 5576.8 | 393.94 | 884.81
| 5800 | 15 | 66 | 5673.39 | 404.47 | 908.45
| 5835 | 15 | 66 | 5707.2 | 408.15 | 916.73
| 5900 | 13.7 | 66 | 5770.17 | 414.71 | 931.44
| 6000 | 11.7 | 66 | 5867.72 | 423.65 | 951.53
| 6100 | 9.7 | 66 | 5965.98 | 431.2 | 968.49
| 6200 | 7.7 | 66 | 6064.82 | 437.35 | 982.3
| 6300 | 5.7 | 66 | 6164.13 | 442.1 | 992.96
| 6400 | 3.7 | 66 | 6263.79 | 445.43 | 1000.45
| 6500 | 1.7 | 66 | 6363.68 | 447.34 | 1004.75
| 6585 | 0 | 0 | 6448.66 | 447.86 | 1005.9
| 6600 | 0 | 0 | 6463.66 | 447.86 | 1005.9
| 6693.4 | 0 | 0 | 6557.06 | 447.86 | 1005.9
| 6700 | 0.66 | 270.0745 | 6563.66 | 447.86 | 1005.86
| 6750 | 5.66 | 270.0745 | 6613.57 | 447.86 | 1003.11
| 6800 | 10.66 | 270.0745 | 6663.05 | 447.87 | 996.01
| 6850 | 15.66 | 270.0745 | 6711.72 | 447.88 | 984.63
| 6900 | 20.66 | 270.0745 | 6759.22 | 447.9 | 969.06
| 6950 | 25.66 | 270.0745 | 6805.17 | 447.93 | 949.4
| 7000 | 30.66 | 270.0745 | 6849.24 | 447.96 | 925.81
| 7050 | 35.66 | 270.0745 | 6891.08 | 448 | 898.47
| 7100 | 40.66 | 270.0745 | 6930.39 | 448.04 | 867.58
| 7150 | 45.66 | 270.0745 | 6966.85 | 448.08 | 833.39
| 7200 | 50.66 | 270.0745 | 7000.19 | 448.13 | 796.15
| 7250 | 55.66 | 270.0745 | 7030.16 | 448.18 | 756.15
| 7300 | 60.66 | 270.0745 | 7056.53 | 448.24 | 713.69
| 7350 | 65.66 | 270.0745 | 7079.1 | 448.29 | 669.09
| 7400 | 70.66 | 270.0745 | 7097.69 | 448.35 | 622.69
| 7450 | 75.66 | 270.0745 | 7112.17 | 448.42 | 574.85
| 7500 | 80.66 | 270.0745 | 7122.43 | 448.48 | 525.93
| 7550 | 85.66 | 270.0745 | 7128.38 | 448.55 | 476.3
| 7598.08 | 90.4683 | 270.0745 | 7130 | 448.61 | 428.26
| 7600 | 90.4683 | 270.0745 | 7129.99 | 448.61 | 426.35
| 7700 | 90.4683 | 270.0745 | 7129.17 | 448.74 | 326.35
| 7800 | 90.4683 | 270.0745 | 7128.35 | 448.87 | 226.35
| 7900 | 90.4683 | 270.0745 | 7127.54 | 449 | 126.36
| 8000 | 90.4683 | 270.0745 | 7126.72 | 449.13 | 26.36
| 8100 | 90.4683 | 270.0745 | 7125.9 | 449.26 | -73.64
| 8200 | 90.4683 | 270.0745 | 7125.08 | 449.39 | -173.63
| 8300 | 90.4683 | 270.0745 | 7124.27 | 449.52 | -273.63
| 8400 | 90.4683 | 270.0745 | 7123.45 | 449.65 | -373.63
| 8500 | 90.4683 | 270.0745 | 7122.63 | 449.78 | -473.62
| 8600 | 90.4683 | 270.0745 | 7121.81 | 449.91 | -573.62
| 8700 | 90.4683 | 270.0745 | 7121 | 450.04 | -673.62
| 8800 | 90.4683 | 270.0745 | 7120.18 | 450.17 | -773.61
| 8900 | 90.4683 | 270.0745 | 7119.36 | 450.3 | -873.61
| 9000 | 90.4683 | 270.0745 | 7118.54 | 450.43 | -973.61
| 9100 | 90.4683 | 270.0745 | 7117.73 | 450.56 | -1073.6
| 9200 | 90.4683 | 270.0745 | 7116.91 | 450.69 | -1173.6
| 9300 | 90.4683 | 270.0745 | 7116.09 | 450.82 | -1273.6
| 9400 | 90.4683 | 270.0745 | 7115.27 | 450.95 | -1373.59
| 9500 | 90.4683 | 270.0745 | 7114.46 | 451.08 | -1473.59
| 9600 | 90.4683 | 270.0745 | 7113.64 | 451.21 | -1573.59
| 9700 | 90.4683 | 270.0745 | 7112.82 | 451.34 | -1673.58
| 9800 | 90.4683 | 270.0745 | 7112.01 | 451.47 | -1773.58
| 9900 | 90.4683 | 270.0745 | 7111.19 | 451.6 | -1873.58
| 10000 | 90.4683 | 270.0745 | 7110.37 | 451.73 | -1973.57
| 10100 | 90.4683 | 270.0745 | 7109.55 | 451.86 | -2073.57
| 10200 | 90.4683 | 270.0745 | 7108.74 | 451.99 | -2173.57
| 10300 | 90.4683 | 270.0745 | 7107.92 | 452.12 | -2273.56
| 10400 | 90.4683 | 270.0745 | 7107.1 | 452.25 | -2373.56
| 10500 | 90.4683 | 270.0745 | 7106.28 | 452.38 | -2473.56
| 10600 | 90.4683 | 270.0745 | 7105.47 | 452.51 | -2573.55
| 10700 | 90.4683 | 270.0745 | 7104.65 | 452.64 | -2673.55
| 10800 | 90.4683 | 270.0745 | 7103.83 | 452.77 | -2773.55
| 10900 | 90.4683 | 270.0745 | 7103.01 | 452.9 | -2873.54
| 11000 | 90.4683 | 270.0745 | 7102.2 | 453.03 | -2973.54
| 11100 | 90.4683 | 270.0745 | 7101.38 | 453.16 | -3073.53
| 11200 | 90.4683 | 270.0745 | 7100.56 | 453.29 | -3173.53
| 11300 | 90.4683 | 270.0745 | 7099.75 | 453.42 | -3273.53
| 11400 | 90.4683 | 270.0745 | 7098.93 | 453.55 | -3373.52
| 11500 | 90.4683 | 270.0745 | 7098.11 | 453.68 | -3473.52
| 11600 | 90.4683 | 270.0745 | 7097.29 | 453.81 | -3573.52
| 11700 | 90.4683 | 270.0745 | 7096.48 | 453.94 | -3673.51
| 11800 | 90.4683 | 270.0745 | 7095.66 | 454.07 | -3773.51
| 11900 | 90.4683 | 270.0745 | 7094.84 | 454.2 | -3873.51
| 12000 | 90.4683 | 270.0745 | 7094.02 | 454.33 | -3973.5
| 12100 | 90.4683 | 270.0745 | 7093.21 | 454.46 | -4073.5
| 12200 | 90.4683 | 270.0745 | 7092.39 | 454.59 | -4173.5
| 12247.6 | 90.4683 | 270.0745 | 7092 | 454.65 | -4221.1

## Lookup (hidden)
North Reference | RetunValue | Grid Type | ReturnValue | Deviation Indicator | ReturnValue
| 2 |  | 0 |  | 4
True |  | SPCS-Colorado Central-NAD27 |  | Directional
Grid |  | SPCS-Colorado Central-NAD83 |  | High Angle
|  | SPCS-Colorado North-NAD27 |  | Horizontal
SPCS-Colorado North-NAD83
SPCS-Colorado South-NAD27
SPCS-Colorado South-NAD83
UTM-Zone 12 NAD27
UTM-Zone 12 NAD83
UTM-Zone 13 NAD27
UTM-Zone 13 NAD83