## Data
Header Information | measured depth (ft) | inclination (°) | azimuth (°) | true vertical depth (ft) | northing +N/-S (ft) | easting +E/-W (ft)
Operator Name | 0 | 0 | 0 | 0 | 0 | 0
KERR-MCGEE | 100 | 0 | 0 | 100 | 0 | 0
Operator Number | 200 | 0 | 0 | 200 | 0 | 0
47120 | 300 | 0 | 0 | 300 | 0 | 0
Well Name and Number | 400 | 0 | 0 | 400 | 0 | 0
WILSON RANCH 5C-27HZ | 500 | 0 | 0 | 500 | 0 | 0
API Number (if available) | 600 | 0 | 0 | 600 | 0 | 0
| 700 | 0 | 0 | 700 | 0 | 0
Location: QQ SEC TWP RGE | 800 | 0 | 0 | 800 | 0 | 0
SENE SECTION 26, T4N, R68W | 812 | 0 | 0 | 812 | 0 | 0
Citing Type: Planned or Actual | 900 | 1.76 | 104.57 | 899.99 | -0.34 | 1.31
PLANNED | 1000 | 3.76 | 104.57 | 999.87 | -1.55 | 5.97
Deviation Indicator | 1087.75 | 5.52 | 104.57 | 1087.33 | -3.34 | 12.83
Horizontal | 1100 | 5.52 | 104.57 | 1099.52 | -3.63 | 13.97
North Reference | 1134.31 | 5.52 | 104.57 | 1133.67 | -4.46 | 17.17
True | 1200 | 4.2 | 104.57 | 1199.12 | -5.86 | 22.55
Grid Type | 1300 | 2.2 | 104.57 | 1298.96 | -7.27 | 27.95
#VALUE! | 1400 | 0.2 | 104.57 | 1398.93 | -7.8 | 29.98
| 1410.07 | 0 | 0 | 1409 | -7.8 | 30
| 1500 | 0 | 0 | 1498.93 | -7.8 | 30
| 1600 | 0 | 0 | 1598.93 | -7.8 | 30
| 1700 | 0 | 0 | 1698.93 | -7.8 | 30
| 1800 | 0 | 0 | 1798.93 | -7.8 | 30
| 1900 | 0 | 0 | 1898.93 | -7.8 | 30
| 2000 | 0 | 0 | 1998.93 | -7.8 | 30
| 2100 | 0 | 0 | 2098.93 | -7.8 | 30
| 2200 | 0 | 0 | 2198.93 | -7.8 | 30
| 2300 | 0 | 0 | 2298.93 | -7.8 | 30
| 2400 | 0 | 0 | 2398.93 | -7.8 | 30
| 2500 | 0 | 0 | 2498.93 | -7.8 | 30
| 2600 | 0 | 0 | 2598.93 | -7.8 | 30
| 2700 | 0 | 0 | 2698.93 | -7.8 | 30
| 2800 | 0 | 0 | 2798.93 | -7.8 | 30
| 2900 | 0 | 0 | 2898.93 | -7.8 | 30
| 3000 | 0 | 0 | 2998.93 | -7.8 | 30
| 3100 | 0 | 0 | 3098.93 | -7.8 | 30
| 3200 | 0 | 0 | 3198.93 | -7.8 | 30
| 3300 | 0 | 0 | 3298.93 | -7.8 | 30
| 3400 | 0 | 0 | 3398.93 | -7.8 | 30
| 3500 | 0 | 0 | 3498.93 | -7.8 | 30
| 3600 | 0 | 0 | 3598.93 | -7.8 | 30
| 3700 | 0 | 0 | 3698.93 | -7.8 | 30
| 3800 | 0 | 0 | 3798.93 | -7.8 | 30
| 3900 | 0 | 0 | 3898.93 | -7.8 | 30
| 4000 | 0 | 0 | 3998.93 | -7.8 | 30
| 4100 | 0 | 0 | 4098.93 | -7.8 | 30
| 4200 | 0 | 0 | 4198.93 | -7.8 | 30
| 4300 | 0 | 0 | 4298.93 | -7.8 | 30
| 4400 | 0 | 0 | 4398.93 | -7.8 | 30
| 4500 | 0 | 0 | 4498.93 | -7.8 | 30
| 4600 | 0 | 0 | 4598.93 | -7.8 | 30
| 4700 | 0 | 0 | 4698.93 | -7.8 | 30
| 4800 | 0 | 0 | 4798.93 | -7.8 | 30
| 4900 | 0 | 0 | 4898.93 | -7.8 | 30
| 5000 | 0 | 0 | 4998.93 | -7.8 | 30
| 5100 | 0 | 0 | 5098.93 | -7.8 | 30
| 5200 | 0 | 0 | 5198.93 | -7.8 | 30
| 5300 | 0 | 0 | 5298.93 | -7.8 | 30
| 5400 | 0 | 0 | 5398.93 | -7.8 | 30
| 5500 | 0 | 0 | 5498.93 | -7.8 | 30
| 5600 | 0 | 0 | 5598.93 | -7.8 | 30
| 5700 | 0 | 0 | 5698.93 | -7.8 | 30
| 5800 | 0 | 0 | 5798.93 | -7.8 | 30
| 5900 | 0 | 0 | 5898.93 | -7.8 | 30
| 6000 | 0 | 0 | 5998.93 | -7.8 | 30
| 6100 | 0 | 0 | 6098.93 | -7.8 | 30
| 6200 | 0 | 0 | 6198.93 | -7.8 | 30
| 6300 | 0 | 0 | 6298.93 | -7.8 | 30
| 6400 | 0 | 0 | 6398.93 | -7.8 | 30
| 6500 | 0 | 0 | 6498.93 | -7.8 | 30
| 6600 | 0 | 0 | 6598.93 | -7.8 | 30
| 6700 | 0 | 0 | 6698.93 | -7.8 | 30
| 6786.09 | 0 | 0 | 6785.03 | -7.8 | 30
| 6800 | 1.39 | 269.24 | 6798.93 | -7.8 | 29.83
| 6850 | 6.39 | 269.24 | 6848.8 | -7.85 | 26.44
| 6900 | 11.39 | 269.24 | 6898.18 | -7.95 | 18.72
| 6950 | 16.39 | 269.24 | 6946.71 | -8.11 | 6.72
| 7000 | 21.39 | 269.24 | 6994 | -8.32 | -9.46
| 7050 | 26.39 | 269.24 | 7039.7 | -8.59 | -29.71
| 7100 | 31.39 | 269.24 | 7083.46 | -8.91 | -53.85
| 7150 | 36.39 | 269.24 | 7124.96 | -9.28 | -81.72
| 7200 | 41.39 | 269.24 | 7163.86 | -9.69 | -113.1
| 7250 | 46.39 | 269.24 | 7199.88 | -10.15 | -147.75
| 7300 | 51.39 | 269.24 | 7232.75 | -10.65 | -185.41
| 7350 | 56.39 | 269.24 | 7262.2 | -11.19 | -225.79
| 7400 | 61.39 | 269.24 | 7288.03 | -11.75 | -268.58
| 7450 | 66.39 | 269.24 | 7310.03 | -12.35 | -313.46
| 7500 | 71.39 | 269.24 | 7328.03 | -12.96 | -360.08
| 7550 | 76.39 | 269.24 | 7341.9 | -13.6 | -408.1
| 7600 | 81.39 | 269.24 | 7351.53 | -14.25 | -457.15
| 7650 | 86.39 | 269.24 | 7356.85 | -14.9 | -506.84
| 7686.09 | 90 | 269.24 | 7357.98 | -15.38 | -542.91
| 7700 | 90 | 269.24 | 7357.98 | -15.57 | -556.81
| 7800 | 90 | 269.24 | 7357.98 | -16.89 | -656.8
| 7900 | 90 | 269.24 | 7357.98 | -18.21 | -756.8
| 8000 | 90 | 269.24 | 7357.98 | -19.54 | -856.79
| 8100 | 90 | 269.24 | 7357.98 | -20.86 | -956.78
| 8200 | 90 | 269.24 | 7357.98 | -22.18 | -1056.77
| 8300 | 90 | 269.24 | 7357.98 | -23.51 | -1156.76
| 8400 | 90 | 269.24 | 7357.99 | -24.83 | -1256.75
| 8500 | 90 | 269.24 | 7357.99 | -26.15 | -1356.74
| 8600 | 90 | 269.24 | 7357.99 | -27.48 | -1456.73
| 8700 | 90 | 269.24 | 7357.99 | -28.8 | -1556.73
| 8800 | 90 | 269.24 | 7357.99 | -30.12 | -1656.72
| 8900 | 90 | 269.24 | 7357.99 | -31.45 | -1756.71
| 9000 | 90 | 269.24 | 7357.99 | -32.77 | -1856.7
| 9100 | 90 | 269.24 | 7357.99 | -34.09 | -1956.69
| 9200 | 90 | 269.24 | 7357.99 | -35.42 | -2056.68
| 9300 | 90 | 269.24 | 7357.99 | -36.74 | -2156.67
| 9400 | 90 | 269.24 | 7357.99 | -38.06 | -2256.66
| 9500 | 90 | 269.24 | 7357.99 | -39.38 | -2356.66
| 9600 | 90 | 269.24 | 7357.99 | -40.71 | -2456.65
| 9700 | 90 | 269.24 | 7357.99 | -42.03 | -2556.64
| 9800 | 90 | 269.24 | 7357.99 | -43.35 | -2656.63
| 9900 | 90 | 269.24 | 7357.99 | -44.68 | -2756.62
| 10000 | 90 | 269.24 | 7357.99 | -46 | -2856.61
| 10100 | 90 | 269.24 | 7357.99 | -47.32 | -2956.6
| 10200 | 90 | 269.24 | 7357.99 | -48.65 | -3056.59
| 10300 | 90 | 269.24 | 7357.99 | -49.97 | -3156.59
| 10400 | 90 | 269.24 | 7357.99 | -51.29 | -3256.58
| 10500 | 90 | 269.24 | 7357.99 | -52.62 | -3356.57
| 10600 | 90 | 269.24 | 7357.99 | -53.94 | -3456.56
| 10700 | 90 | 269.24 | 7357.99 | -55.26 | -3556.55
| 10800 | 90 | 269.24 | 7357.99 | -56.59 | -3656.54
| 10900 | 90 | 269.24 | 7357.99 | -57.91 | -3756.53
| 11000 | 90 | 269.24 | 7357.99 | -59.23 | -3856.52
| 11100 | 90 | 269.24 | 7357.99 | -60.56 | -3956.52
| 11200 | 90 | 269.24 | 7357.99 | -61.88 | -4056.51
| 11300 | 90 | 269.24 | 7357.99 | -63.2 | -4156.5
| 11400 | 90 | 269.24 | 7357.99 | -64.53 | -4256.49
| 11500 | 90 | 269.24 | 7357.99 | -65.85 | -4356.48
| 11600 | 90 | 269.24 | 7357.99 | -67.17 | -4456.47
| 11700 | 90 | 269.24 | 7357.99 | -68.5 | -4556.46
| 11800 | 90 | 269.24 | 7357.99 | -69.82 | -4656.45
| 11900 | 90 | 269.24 | 7357.99 | -71.14 | -4756.45
| 12000 | 90 | 269.24 | 7357.99 | -72.47 | -4856.44
| 12100 | 90 | 269.24 | 7357.99 | -73.79 | -4956.43
| 12200 | 90 | 269.24 | 7357.99 | -75.11 | -5056.42
| 12300 | 90 | 269.24 | 7357.99 | -76.44 | -5156.41
| 12400 | 90 | 269.24 | 7357.99 | -77.76 | -5256.4
| 12500 | 90 | 269.24 | 7357.99 | -79.08 | -5356.39
| 12600 | 90 | 269.24 | 7357.99 | -80.41 | -5456.38
| 12700 | 90 | 269.24 | 7357.99 | -81.73 | -5556.38
| 12800 | 90 | 269.24 | 7357.99 | -83.05 | -5656.37
| 12900 | 90 | 269.24 | 7357.99 | -84.38 | -5756.36
| 13000 | 90 | 269.24 | 7357.99 | -85.7 | -5856.35
| 13100 | 90 | 269.24 | 7357.99 | -87.02 | -5956.34
| 13200 | 90 | 269.24 | 7357.99 | -88.35 | -6056.33
| 13300 | 90 | 269.24 | 7357.99 | -89.67 | -6156.32
| 13400 | 90 | 269.24 | 7357.99 | -90.99 | -6256.31
| 13500 | 90 | 269.24 | 7357.99 | -92.32 | -6356.31
| 13600 | 90 | 269.24 | 7357.99 | -93.64 | -6456.3
| 13700 | 90 | 269.24 | 7357.99 | -94.96 | -6556.29
| 13800 | 90 | 269.24 | 7357.99 | -96.29 | -6656.28
| 13900 | 90 | 269.24 | 7357.99 | -97.61 | -6756.27
| 14000 | 90 | 269.24 | 7357.99 | -98.93 | -6856.26
| 14100 | 90 | 269.24 | 7357.99 | -100.26 | -6956.25
| 14200 | 90 | 269.24 | 7357.99 | -101.58 | -7056.24
| 14300 | 90 | 269.24 | 7357.99 | -102.9 | -7156.24
| 14400 | 90 | 269.24 | 7357.99 | -104.23 | -7256.23
| 14500 | 90 | 269.24 | 7357.99 | -105.55 | -7356.22
| 14600 | 90 | 269.24 | 7357.99 | -106.87 | -7456.21
| 14700 | 90 | 269.24 | 7357.99 | -108.2 | -7556.2
| 14800 | 90 | 269.24 | 7357.99 | -109.52 | -7656.19
| 14900 | 90 | 269.24 | 7357.99 | -110.84 | -7756.18
| 15000 | 90 | 269.24 | 7357.99 | -112.17 | -7856.17
| 15100 | 90 | 269.24 | 7357.99 | -113.49 | -7956.17
| 15200 | 90 | 269.24 | 7357.99 | -114.81 | -8056.16
| 15300 | 90 | 269.24 | 7357.99 | -116.13 | -8156.15
| 15400 | 90 | 269.24 | 7357.99 | -117.46 | -8256.14
| 15500 | 90 | 269.24 | 7357.99 | -118.78 | -8356.13
| 15600 | 90 | 269.24 | 7357.99 | -120.1 | -8456.12
| 15700 | 90 | 269.24 | 7357.99 | -121.43 | -8556.11
| 15800 | 90 | 269.24 | 7357.99 | -122.75 | -8656.1
| 15900 | 90 | 269.24 | 7357.99 | -124.07 | -8756.1
| 16000 | 90 | 269.24 | 7357.99 | -125.4 | -8856.09
| 16100 | 90 | 269.24 | 7357.99 | -126.72 | -8956.08
| 16200 | 90 | 269.24 | 7357.99 | -128.04 | -9056.07
| 16300 | 90 | 269.24 | 7357.99 | -129.37 | -9156.06
| 16400 | 90 | 269.24 | 7357.99 | -130.69 | -9256.05
| 16500 | 90 | 269.24 | 7358 | -132.01 | -9356.04
| 16600 | 90 | 269.24 | 7358 | -133.34 | -9456.03
| 16700 | 90 | 269.24 | 7358 | -134.66 | -9556.03
| 16727.39 | 90 | 269.24 | 7358 | -135.02 | -9583.41

## Lookup (hidden)
North Reference | RetunValue | Grid Type | ReturnValue | Deviation Indicator | ReturnValue
| 2 |  | 0 |  | 4
True |  | SPCS-Colorado Central-NAD27 |  | Directional
Grid |  | SPCS-Colorado Central-NAD83 |  | High Angle
|  | SPCS-Colorado North-NAD27 |  | Horizontal
SPCS-Colorado North-NAD83
SPCS-Colorado South-NAD27
SPCS-Colorado South-NAD83
UTM-Zone 12 NAD27
UTM-Zone 12 NAD83
UTM-Zone 13 NAD27
UTM-Zone 13 NAD83