## Data
Header Information | measured depth (ft) | inclination (°) | azimuth (°) | true vertical depth (ft) | northing +N/-S (ft) | easting +E/-W (ft)
Operator Name | 0 | 0 | 0 | 0 | 0 | 0
KERR-MCGEE | 100 | 0 | 0 | 100 | 0 | 0
Operator Number | 200 | 0 | 0 | 200 | 0 | 0
47120 | 300 | 0 | 0 | 300 | 0 | 0
Well Name and Number | 400 | 0 | 0 | 400 | 0 | 0
WHISPER ROCK 4N-25HZ | 500 | 0 | 0 | 500 | 0 | 0
API Number (if available) | 600 | 0 | 0 | 600 | 0 | 0
| 700 | 0 | 0 | 700 | 0 | 0
Location: QQ SEC TWP RGE | 800 | 0 | 0 | 800 | 0 | 0
SENE SECTION 26, T4N, R68W | 900 | 0 | 0 | 900 | 0 | 0
Citing Type: Planned or Actual | 1000 | 0 | 0 | 1000 | 0 | 0
PLANNED | 1100 | 0 | 0 | 1100 | 0 | 0
Deviation Indicator | 1200 | 0 | 0 | 1200 | 0 | 0
Horizontal | 1300 | 0 | 0 | 1300 | 0 | 0
North Reference | 1400 | 2 | 297.39 | 1399.98 | 0.8 | -1.55
True | 1500 | 4 | 297.39 | 1499.84 | 3.21 | -6.2
Grid Type | 1600 | 6 | 297.39 | 1599.45 | 7.22 | -13.93
#VALUE! | 1700 | 8 | 297.39 | 1698.7 | 12.82 | -24.76
| 1800 | 10 | 297.39 | 1797.47 | 20.02 | -38.64
| 1900 | 12 | 297.39 | 1895.62 | 28.8 | -55.59
| 2000 | 14 | 297.39 | 1993.06 | 39.14 | -75.56
| 2064.38 | 15.29 | 297.39 | 2055.34 | 46.63 | -90.01
| 2100 | 15.29 | 297.39 | 2089.7 | 50.95 | -98.35
| 2200 | 15.29 | 297.39 | 2186.16 | 63.08 | -121.76
| 2300 | 15.29 | 297.39 | 2282.62 | 75.21 | -145.17
| 2400 | 15.29 | 297.39 | 2379.09 | 87.33 | -168.58
| 2500 | 15.29 | 297.39 | 2475.55 | 99.46 | -192
| 2600 | 15.29 | 297.39 | 2572.01 | 111.59 | -215.41
| 2700 | 15.29 | 297.39 | 2668.47 | 123.72 | -238.82
| 2800 | 15.29 | 297.39 | 2764.93 | 135.85 | -262.23
| 2900 | 15.29 | 297.39 | 2861.39 | 147.97 | -285.64
| 3000 | 15.29 | 297.39 | 2957.86 | 160.1 | -309.05
| 3100 | 15.29 | 297.39 | 3054.32 | 172.23 | -332.47
| 3200 | 15.29 | 297.39 | 3150.78 | 184.36 | -355.88
| 3300 | 15.29 | 297.39 | 3247.24 | 196.49 | -379.29
| 3400 | 15.29 | 297.39 | 3343.7 | 208.62 | -402.7
| 3500 | 15.29 | 297.39 | 3440.16 | 220.74 | -426.11
| 3600 | 15.29 | 297.39 | 3536.62 | 232.87 | -449.52
| 3700 | 15.29 | 297.39 | 3633.09 | 245 | -472.93
| 3800 | 15.29 | 297.39 | 3729.55 | 257.13 | -496.35
| 3900 | 15.29 | 297.39 | 3826.01 | 269.26 | -519.76
| 4000 | 15.29 | 297.39 | 3922.47 | 281.38 | -543.17
| 4100 | 15.29 | 297.39 | 4018.93 | 293.51 | -566.58
| 4200 | 15.29 | 297.39 | 4115.39 | 305.64 | -589.99
| 4300 | 15.29 | 297.39 | 4211.85 | 317.77 | -613.4
| 4400 | 15.29 | 297.39 | 4308.32 | 329.9 | -636.82
| 4500 | 15.29 | 297.39 | 4404.78 | 342.03 | -660.23
| 4600 | 15.29 | 297.39 | 4501.24 | 354.15 | -683.64
| 4700 | 15.29 | 297.39 | 4597.7 | 366.28 | -707.05
| 4800 | 15.29 | 297.39 | 4694.16 | 378.41 | -730.46
| 4900 | 15.29 | 297.39 | 4790.62 | 390.54 | -753.87
| 5000 | 15.29 | 297.39 | 4887.08 | 402.67 | -777.28
| 5100 | 15.29 | 297.39 | 4983.55 | 414.79 | -800.7
| 5200 | 15.29 | 297.39 | 5080.01 | 426.92 | -824.11
| 5300 | 15.29 | 297.39 | 5176.47 | 439.05 | -847.52
| 5400 | 15.29 | 297.39 | 5272.93 | 451.18 | -870.93
| 5500 | 15.29 | 297.39 | 5369.39 | 463.31 | -894.34
| 5600 | 15.29 | 297.39 | 5465.85 | 475.44 | -917.75
| 5700 | 15.29 | 297.39 | 5562.31 | 487.56 | -941.17
| 5743.92 | 15.29 | 297.39 | 5604.68 | 492.89 | -951.45
| 5800 | 14.17 | 297.39 | 5658.92 | 499.45 | -964.11
| 5900 | 12.17 | 297.39 | 5756.28 | 509.92 | -984.33
| 6000 | 10.17 | 297.39 | 5854.38 | 518.83 | -1001.52
| 6100 | 8.17 | 297.39 | 5953.1 | 526.16 | -1015.67
| 6200 | 6.17 | 297.39 | 6052.32 | 531.9 | -1026.74
| 6300 | 4.17 | 297.39 | 6151.91 | 536.04 | -1034.74
| 6400 | 2.17 | 297.39 | 6251.75 | 538.58 | -1039.64
| 6508.31 | 0 | 0 | 6360.03 | 539.52 | -1041.46
| 6600 | 0 | 0 | 6451.72 | 539.52 | -1041.46
| 6700 | 0 | 0 | 6551.72 | 539.52 | -1041.46
| 6772.32 | 0 | 0 | 6624.04 | 539.52 | -1041.46
| 6800 | 2.77 | 89.61 | 6651.71 | 539.52 | -1040.79
| 6850 | 7.77 | 89.61 | 6701.48 | 539.56 | -1036.2
| 6900 | 12.77 | 89.61 | 6750.67 | 539.62 | -1027.29
| 6950 | 17.77 | 89.61 | 6798.89 | 539.7 | -1014.13
| 7000 | 22.77 | 89.61 | 6845.78 | 539.82 | -996.82
| 7050 | 27.77 | 89.61 | 6890.98 | 539.96 | -975.48
| 7100 | 32.77 | 89.61 | 6934.15 | 540.13 | -950.29
| 7150 | 37.77 | 89.61 | 6974.96 | 540.33 | -921.43
| 7200 | 42.77 | 89.61 | 7013.1 | 540.55 | -889.12
| 7250 | 47.77 | 89.61 | 7048.28 | 540.79 | -853.61
| 7300 | 52.77 | 89.61 | 7080.23 | 541.04 | -815.17
| 7350 | 57.77 | 89.61 | 7108.7 | 541.32 | -774.09
| 7400 | 62.77 | 89.61 | 7133.49 | 541.61 | -730.69
| 7450 | 67.77 | 89.61 | 7154.4 | 541.92 | -685.29
| 7500 | 72.77 | 89.61 | 7171.28 | 542.24 | -638.24
| 7550 | 77.77 | 89.61 | 7183.99 | 542.56 | -589.9
| 7600 | 82.77 | 89.61 | 7192.44 | 542.89 | -540.64
| 7650 | 87.77 | 89.61 | 7196.56 | 543.23 | -490.83
| 7672.42 | 90.01 | 89.61 | 7197 | 543.38 | -468.42
| 7700 | 90.01 | 89.61 | 7196.99 | 543.56 | -440.83
| 7800 | 90.01 | 89.61 | 7196.98 | 544.24 | -340.84
| 7900 | 90.01 | 89.61 | 7196.96 | 544.91 | -240.84
| 8000 | 90.01 | 89.61 | 7196.94 | 545.59 | -140.84
| 8100 | 90.01 | 89.61 | 7196.93 | 546.26 | -40.84
| 8200 | 90.01 | 89.61 | 7196.91 | 546.93 | 59.15
| 8300 | 90.01 | 89.61 | 7196.89 | 547.61 | 159.15
| 8400 | 90.01 | 89.61 | 7196.87 | 548.28 | 259.15
| 8500 | 90.01 | 89.61 | 7196.86 | 548.95 | 359.15
| 8600 | 90.01 | 89.61 | 7196.84 | 549.63 | 459.15
| 8700 | 90.01 | 89.61 | 7196.82 | 550.3 | 559.14
| 8800 | 90.01 | 89.61 | 7196.81 | 550.97 | 659.14
| 8900 | 90.01 | 89.61 | 7196.79 | 551.65 | 759.14
| 9000 | 90.01 | 89.61 | 7196.77 | 552.32 | 859.14
| 9100 | 90.01 | 89.61 | 7196.75 | 552.99 | 959.13
| 9200 | 90.01 | 89.61 | 7196.74 | 553.67 | 1059.13
| 9300 | 90.01 | 89.61 | 7196.72 | 554.34 | 1159.13
| 9400 | 90.01 | 89.61 | 7196.7 | 555.01 | 1259.13
| 9500 | 90.01 | 89.61 | 7196.69 | 555.69 | 1359.13
| 9600 | 90.01 | 89.61 | 7196.67 | 556.36 | 1459.12
| 9700 | 90.01 | 89.61 | 7196.65 | 557.03 | 1559.12
| 9800 | 90.01 | 89.61 | 7196.64 | 557.71 | 1659.12
| 9900 | 90.01 | 89.61 | 7196.62 | 558.38 | 1759.12
| 10000 | 90.01 | 89.61 | 7196.6 | 559.05 | 1859.11
| 10100 | 90.01 | 89.61 | 7196.58 | 559.73 | 1959.11
| 10200 | 90.01 | 89.61 | 7196.57 | 560.4 | 2059.11
| 10300 | 90.01 | 89.61 | 7196.55 | 561.07 | 2159.11
| 10400 | 90.01 | 89.61 | 7196.53 | 561.75 | 2259.1
| 10500 | 90.01 | 89.61 | 7196.52 | 562.42 | 2359.1
| 10600 | 90.01 | 89.61 | 7196.5 | 563.09 | 2459.1
| 10700 | 90.01 | 89.61 | 7196.48 | 563.77 | 2559.1
| 10800 | 90.01 | 89.61 | 7196.47 | 564.44 | 2659.1
| 10900 | 90.01 | 89.61 | 7196.45 | 565.12 | 2759.09
| 11000 | 90.01 | 89.61 | 7196.43 | 565.79 | 2859.09
| 11100 | 90.01 | 89.61 | 7196.41 | 566.46 | 2959.09
| 11200 | 90.01 | 89.61 | 7196.4 | 567.14 | 3059.09
| 11300 | 90.01 | 89.61 | 7196.38 | 567.81 | 3159.08
| 11400 | 90.01 | 89.61 | 7196.36 | 568.48 | 3259.08
| 11500 | 90.01 | 89.61 | 7196.35 | 569.16 | 3359.08
| 11600 | 90.01 | 89.61 | 7196.33 | 569.83 | 3459.08
| 11700 | 90.01 | 89.61 | 7196.31 | 570.5 | 3559.08
| 11800 | 90.01 | 89.61 | 7196.3 | 571.18 | 3659.07
| 11900 | 90.01 | 89.61 | 7196.28 | 571.85 | 3759.07
| 12000 | 90.01 | 89.61 | 7196.26 | 572.52 | 3859.07
| 12100 | 90.01 | 89.61 | 7196.24 | 573.2 | 3959.07
| 12200 | 90.01 | 89.61 | 7196.23 | 573.87 | 4059.06
| 12300 | 90.01 | 89.61 | 7196.21 | 574.54 | 4159.06
| 12400 | 90.01 | 89.61 | 7196.19 | 575.22 | 4259.06
| 12500 | 90.01 | 89.61 | 7196.18 | 575.89 | 4359.06
| 12600 | 90.01 | 89.61 | 7196.16 | 576.56 | 4459.05
| 12700 | 90.01 | 89.61 | 7196.14 | 577.24 | 4559.05
| 12800 | 90.01 | 89.61 | 7196.13 | 577.91 | 4659.05
| 12900 | 90.01 | 89.61 | 7196.11 | 578.58 | 4759.05
| 13000 | 90.01 | 89.61 | 7196.09 | 579.26 | 4859.05
| 13100 | 90.01 | 89.61 | 7196.07 | 579.93 | 4959.04
| 13200 | 90.01 | 89.61 | 7196.06 | 580.6 | 5059.04
| 13300 | 90.01 | 89.61 | 7196.04 | 581.28 | 5159.04
| 13400 | 90.01 | 89.61 | 7196.02 | 581.95 | 5259.04
| 13500 | 90.01 | 89.61 | 7196.01 | 582.62 | 5359.03
| 13537.7 | 90.01 | 89.61 | 7196 | 582.88 | 5396.73

## Lookup (hidden)
North Reference | RetunValue | Grid Type | ReturnValue | Deviation Indicator | ReturnValue
| 2 |  | 0 |  | 4
True |  | SPCS-Colorado Central-NAD27 |  | Directional
Grid |  | SPCS-Colorado Central-NAD83 |  | High Angle
|  | SPCS-Colorado North-NAD27 |  | Horizontal
SPCS-Colorado North-NAD83
SPCS-Colorado South-NAD27
SPCS-Colorado South-NAD83
UTM-Zone 12 NAD27
UTM-Zone 12 NAD83
UTM-Zone 13 NAD27
UTM-Zone 13 NAD83