## Data
Header Information | measured depth (ft) | inclination (°) | azimuth (°) | true vertical depth (ft) | northing +N/-S (ft) | easting +E/-W (ft)
Operator Name | 0 | 0 | 0 | 0 | 0 | 0
KERR-MCGEE | 100 | 0 | 0 | 100 | 0 | 0
Operator Number | 200 | 0 | 0 | 200 | 0 | 0
47120 | 300 | 0 | 0 | 300 | 0 | 0
Well Name and Number | 400 | 0 | 0 | 400 | 0 | 0
WILSON RANCH 5N-27HZ | 500 | 0 | 0 | 500 | 0 | 0
API Number (if available) | 600 | 0 | 0 | 600 | 0 | 0
| 700 | 0 | 0 | 700 | 0 | 0
Location: QQ SEC TWP RGE | 800 | 0 | 0 | 800 | 0 | 0
SECTION 26, T4N, R68W | 900 | 0 | 0 | 900 | 0 | 0
Citing Type: Planned or Actual | 1000 | 0 | 0 | 1000 | 0 | 0
PLANNED | 1100 | 0 | 0 | 1100 | 0 | 0
Deviation Indicator | 1200 | 2 | 8.03 | 1199.98 | 1.73 | 0.24
Horizontal | 1300 | 4 | 8.03 | 1299.84 | 6.91 | 0.97
North Reference | 1400 | 6 | 8.03 | 1399.45 | 15.54 | 2.19
True | 1500 | 8 | 8.03 | 1498.7 | 27.61 | 3.89
Grid Type | 1600 | 10 | 8.03 | 1597.46 | 43.1 | 6.08
#VALUE! | 1700 | 10 | 8.03 | 1695.95 | 60.29 | 8.5
| 1800 | 10 | 8.03 | 1794.43 | 77.49 | 10.93
| 1900 | 10 | 8.03 | 1892.91 | 94.68 | 13.35
| 2000 | 10 | 8.03 | 1991.39 | 111.87 | 15.78
| 2100 | 10 | 8.03 | 2089.87 | 129.07 | 18.2
| 2200 | 10 | 8.03 | 2188.35 | 146.26 | 20.63
| 2300 | 10 | 8.03 | 2286.83 | 163.46 | 23.05
| 2400 | 10 | 8.03 | 2385.31 | 180.65 | 25.48
| 2500 | 10 | 8.03 | 2483.79 | 197.85 | 27.9
| 2600 | 10 | 8.03 | 2582.27 | 215.04 | 30.33
| 2700 | 10 | 8.03 | 2680.75 | 232.24 | 32.75
| 2800 | 10 | 8.03 | 2779.23 | 249.43 | 35.18
| 2900 | 10 | 8.03 | 2877.72 | 266.63 | 37.6
| 3000 | 10 | 8.03 | 2976.2 | 283.82 | 40.03
| 3100 | 10 | 8.03 | 3074.68 | 301.02 | 42.46
| 3160.48 | 10 | 8.03 | 3134.24 | 311.41 | 43.92
| 3200 | 9.21 | 8.03 | 3173.2 | 317.94 | 44.84
| 3300 | 7.21 | 8.03 | 3272.17 | 332.08 | 46.84
| 3400 | 5.21 | 8.03 | 3371.58 | 342.79 | 48.35
| 3500 | 3.21 | 8.03 | 3471.31 | 350.06 | 49.37
| 3600 | 1.21 | 8.03 | 3571.23 | 353.88 | 49.91
| 3660.48 | 0 | 0 | 3631.7 | 354.51 | 50
| 3700 | 0 | 0 | 3671.22 | 354.51 | 50
| 3800 | 0 | 0 | 3771.22 | 354.51 | 50
| 3900 | 0 | 0 | 3871.22 | 354.51 | 50
| 4000 | 0 | 0 | 3971.22 | 354.51 | 50
| 4100 | 0 | 0 | 4071.22 | 354.51 | 50
| 4200 | 0 | 0 | 4171.22 | 354.51 | 50
| 4300 | 0 | 0 | 4271.22 | 354.51 | 50
| 4400 | 0 | 0 | 4371.22 | 354.51 | 50
| 4500 | 0 | 0 | 4471.22 | 354.51 | 50
| 4600 | 0 | 0 | 4571.22 | 354.51 | 50
| 4700 | 0 | 0 | 4671.22 | 354.51 | 50
| 4800 | 0 | 0 | 4771.22 | 354.51 | 50
| 4900 | 0 | 0 | 4871.22 | 354.51 | 50
| 5000 | 0 | 0 | 4971.22 | 354.51 | 50
| 5100 | 0 | 0 | 5071.22 | 354.51 | 50
| 5200 | 0 | 0 | 5171.22 | 354.51 | 50
| 5300 | 0 | 0 | 5271.22 | 354.51 | 50
| 5400 | 0 | 0 | 5371.22 | 354.51 | 50
| 5500 | 0 | 0 | 5471.22 | 354.51 | 50
| 5600 | 0 | 0 | 5571.22 | 354.51 | 50
| 5700 | 0 | 0 | 5671.22 | 354.51 | 50
| 5800 | 0 | 0 | 5771.22 | 354.51 | 50
| 5900 | 0 | 0 | 5871.22 | 354.51 | 50
| 6000 | 0 | 0 | 5971.22 | 354.51 | 50
| 6100 | 0 | 0 | 6071.22 | 354.51 | 50
| 6200 | 0 | 0 | 6171.22 | 354.51 | 50
| 6300 | 0 | 0 | 6271.22 | 354.51 | 50
| 6400 | 0 | 0 | 6371.22 | 354.51 | 50
| 6500 | 0 | 0 | 6471.22 | 354.51 | 50
| 6600 | 0 | 0 | 6571.22 | 354.51 | 50
| 6652.82 | 0 | 0 | 6624.04 | 354.51 | 50
| 6700 | 4.72 | 269.98 | 6671.17 | 354.51 | 48.06
| 6750 | 9.72 | 269.98 | 6720.76 | 354.51 | 41.78
| 6800 | 14.72 | 269.98 | 6769.61 | 354.5 | 31.2
| 6850 | 19.72 | 269.98 | 6817.35 | 354.5 | 16.4
| 6900 | 24.72 | 269.98 | 6863.63 | 354.5 | -2.5
| 6950 | 29.72 | 269.98 | 6908.08 | 354.49 | -25.36
| 7000 | 34.72 | 269.98 | 6950.36 | 354.48 | -52.01
| 7050 | 39.72 | 269.98 | 6990.17 | 354.47 | -82.24
| 7100 | 44.72 | 269.98 | 7027.19 | 354.47 | -115.83
| 7150 | 49.72 | 269.98 | 7061.14 | 354.46 | -152.51
| 7200 | 54.72 | 269.98 | 7091.76 | 354.44 | -192.02
| 7250 | 59.72 | 269.98 | 7118.82 | 354.43 | -234.04
| 7300 | 64.72 | 269.98 | 7142.12 | 354.42 | -278.27
| 7350 | 69.72 | 269.98 | 7161.47 | 354.41 | -324.35
| 7400 | 74.72 | 269.98 | 7176.74 | 354.4 | -371.95
| 7450 | 79.72 | 269.98 | 7187.8 | 354.38 | -420.69
| 7500 | 84.72 | 269.98 | 7194.57 | 354.37 | -470.22
| 7552.82 | 90 | 269.98 | 7197 | 354.36 | -522.96
| 7600 | 90 | 269.98 | 7197 | 354.34 | -570.14
| 7700 | 90 | 269.98 | 7197 | 354.32 | -670.14
| 7800 | 90 | 269.98 | 7197 | 354.29 | -770.14
| 7900 | 90 | 269.98 | 7197 | 354.26 | -870.14
| 8000 | 90 | 269.98 | 7197 | 354.24 | -970.14
| 8100 | 90 | 269.98 | 7197 | 354.21 | -1070.14
| 8200 | 90 | 269.98 | 7197 | 354.18 | -1170.14
| 8300 | 90 | 269.98 | 7197 | 354.15 | -1270.14
| 8400 | 90 | 269.98 | 7197 | 354.13 | -1370.14
| 8500 | 90 | 269.98 | 7197 | 354.1 | -1470.14
| 8600 | 90 | 269.98 | 7197 | 354.07 | -1570.14
| 8700 | 90 | 269.98 | 7197 | 354.05 | -1670.14
| 8800 | 90 | 269.98 | 7197 | 354.02 | -1770.14
| 8900 | 90 | 269.98 | 7197 | 353.99 | -1870.14
| 9000 | 90 | 269.98 | 7197 | 353.97 | -1970.14
| 9100 | 90 | 269.98 | 7197 | 353.94 | -2070.14
| 9200 | 90 | 269.98 | 7197 | 353.91 | -2170.14
| 9300 | 90 | 269.98 | 7197 | 353.88 | -2270.14
| 9400 | 90 | 269.98 | 7197 | 353.86 | -2370.14
| 9500 | 90 | 269.98 | 7197 | 353.83 | -2470.14
| 9600 | 90 | 269.98 | 7197 | 353.8 | -2570.14
| 9700 | 90 | 269.98 | 7197 | 353.78 | -2670.14
| 9800 | 90 | 269.98 | 7197 | 353.75 | -2770.14
| 9900 | 90 | 269.98 | 7197 | 353.72 | -2870.14
| 10000 | 90 | 269.98 | 7197 | 353.7 | -2970.14
| 10100 | 90 | 269.98 | 7197 | 353.67 | -3070.14
| 10200 | 90 | 269.98 | 7197 | 353.64 | -3170.14
| 10300 | 90 | 269.98 | 7197 | 353.62 | -3270.14
| 10400 | 90 | 269.98 | 7197 | 353.59 | -3370.14
| 10500 | 90 | 269.98 | 7197 | 353.56 | -3470.14
| 10600 | 90 | 269.98 | 7197 | 353.53 | -3570.14
| 10700 | 90 | 269.98 | 7197 | 353.51 | -3670.14
| 10800 | 90 | 269.98 | 7197 | 353.48 | -3770.14
| 10900 | 90 | 269.98 | 7197 | 353.45 | -3870.14
| 11000 | 90 | 269.98 | 7197 | 353.43 | -3970.14
| 11100 | 90 | 269.98 | 7197 | 353.4 | -4070.14
| 11200 | 90 | 269.98 | 7197 | 353.37 | -4170.14
| 11300 | 90 | 269.98 | 7197 | 353.35 | -4270.14
| 11400 | 90 | 269.98 | 7197 | 353.32 | -4370.14
| 11500 | 90 | 269.98 | 7197 | 353.29 | -4470.14
| 11600 | 90 | 269.98 | 7197 | 353.27 | -4570.14
| 11700 | 90 | 269.98 | 7197 | 353.24 | -4670.14
| 11800 | 90 | 269.98 | 7197 | 353.21 | -4770.14
| 11900 | 90 | 269.98 | 7197 | 353.18 | -4870.14
| 12000 | 90 | 269.98 | 7197 | 353.16 | -4970.14
| 12100 | 90 | 269.98 | 7197 | 353.13 | -5070.14
| 12200 | 90 | 269.98 | 7197 | 353.1 | -5170.14
| 12300 | 90 | 269.98 | 7197 | 353.08 | -5270.14
| 12400 | 90 | 269.98 | 7197 | 353.05 | -5370.14
| 12500 | 90 | 269.98 | 7197 | 353.02 | -5470.14
| 12600 | 90 | 269.98 | 7197 | 353 | -5570.14
| 12700 | 90 | 269.98 | 7197 | 352.97 | -5670.14
| 12800 | 90 | 269.98 | 7197 | 352.94 | -5770.14
| 12900 | 90 | 269.98 | 7197 | 352.91 | -5870.14
| 13000 | 90 | 269.98 | 7197 | 352.89 | -5970.14
| 13100 | 90 | 269.98 | 7197 | 352.86 | -6070.14
| 13200 | 90 | 269.98 | 7197 | 352.83 | -6170.14
| 13300 | 90 | 269.98 | 7197 | 352.81 | -6270.14
| 13400 | 90 | 269.98 | 7197 | 352.78 | -6370.14
| 13500 | 90 | 269.98 | 7197 | 352.75 | -6470.14
| 13600 | 90 | 269.98 | 7197 | 352.73 | -6570.14
| 13700 | 90 | 269.98 | 7197 | 352.7 | -6670.14
| 13800 | 90 | 269.98 | 7197 | 352.67 | -6770.14
| 13900 | 90 | 269.98 | 7197 | 352.65 | -6870.14
| 14000 | 90 | 269.98 | 7197 | 352.62 | -6970.14
| 14100 | 90 | 269.98 | 7197 | 352.59 | -7070.14
| 14200 | 90 | 269.98 | 7197 | 352.56 | -7170.14
| 14300 | 90 | 269.98 | 7197 | 352.54 | -7270.14
| 14400 | 90 | 269.98 | 7197 | 352.51 | -7370.14
| 14500 | 90 | 269.98 | 7197 | 352.48 | -7470.14
| 14600 | 90 | 269.98 | 7197 | 352.46 | -7570.14
| 14700 | 90 | 269.98 | 7197 | 352.43 | -7670.14
| 14800 | 90 | 269.98 | 7197 | 352.4 | -7770.14
| 14900 | 90 | 269.98 | 7197 | 352.38 | -7870.14
| 15000 | 90 | 269.98 | 7197 | 352.35 | -7970.14
| 15100 | 90 | 269.98 | 7197 | 352.32 | -8070.14
| 15200 | 90 | 269.98 | 7197 | 352.3 | -8170.14
| 15300 | 90 | 269.98 | 7197 | 352.27 | -8270.14
| 15400 | 90 | 269.98 | 7197 | 352.24 | -8370.14
| 15500 | 90 | 269.98 | 7197 | 352.21 | -8470.14
| 15600 | 90 | 269.98 | 7197 | 352.19 | -8570.14
| 15700 | 90 | 269.98 | 7197 | 352.16 | -8670.14
| 15800 | 90 | 269.98 | 7197 | 352.13 | -8770.14
| 15900 | 90 | 269.98 | 7197 | 352.11 | -8870.14
| 16000 | 90 | 269.98 | 7197 | 352.08 | -8970.14
| 16100 | 90 | 269.98 | 7197 | 352.05 | -9070.14
| 16200 | 90 | 269.98 | 7197 | 352.03 | -9170.14
| 16300 | 90 | 269.98 | 7197 | 352 | -9270.14
| 16400 | 90 | 269.98 | 7197 | 351.97 | -9370.14
| 16500 | 90 | 269.98 | 7197 | 351.94 | -9470.14
| 16592.21 | 90 | 269.98 | 7197 | 351.92 | -9562.35

## Lookup (hidden)
North Reference | RetunValue | Grid Type | ReturnValue | Deviation Indicator | ReturnValue
| 2 |  | 0 |  | 4
True |  | SPCS-Colorado Central-NAD27 |  | Directional
Grid |  | SPCS-Colorado Central-NAD83 |  | High Angle
|  | SPCS-Colorado North-NAD27 |  | Horizontal
SPCS-Colorado North-NAD83
SPCS-Colorado South-NAD27
SPCS-Colorado South-NAD83
UTM-Zone 12 NAD27
UTM-Zone 12 NAD83
UTM-Zone 13 NAD27
UTM-Zone 13 NAD83