## Data
Header Information | measured depth (ft) | inclination (°) | azimuth (°) | true vertical depth (ft) | northing +N/-S (ft) | easting +E/-W (ft)
Operator Name | 100.00 | 0.96 | 85.16 | 100.00 | 0.07 | 0.83
Piceance Energy, LLC | 200.00 | 1.85 | 80.38 | 199.96 | 0.41 | 3.26
Operator Number | 300.00 | 3.08 | 97.92 | 299.87 | 0.31 | 7.51
10433 | 400.00 | 3.89 | 105.19 | 399.69 | -0.95 | 13.45
Well Name and Number | 500.00 | 4.02 | 104.06 | 499.45 | -2.69 | 20.12
Sup & Shep Federal 25-11M | 600.00 | 4.96 | 100.72 | 599.14 | -4.34 | 27.77
API Number (if available) | 700.00 | 5.93 | 100.82 | 698.69 | -6.12 | 37.09
05-077-10219-00 | 800.00 | 5.88 | 102.07 | 798.16 | -8.16 | 47.17
Location: QQ SEC TWP RGE | 900.00 | 5.09 | 103.82 | 897.70 | -10.29 | 56.49
NESW 25 9S 93W | 1,000.00 | 5.27 | 102.06 | 997.29 | -12.31 | 65.29
Citing Type: Planned or Actual | 1,100.00 | 5.14 | 104.77 | 1,096.88 | -14.41 | 74.11
Actual | 1,200.00 | 4.84 | 107.57 | 1,196.50 | -16.83 | 82.47
Deviation Indicator | 1,300.00 | 4.54 | 108.77 | 1,296.16 | -19.37 | 90.23
Directional | 1,445.00 | 4.36 | 111.51 | 1,440.74 | -23.26 | 100.62
North Reference | 1,606.00 | 4.53 | 120.31 | 1,601.26 | -28.71 | 111.80
True | 1,701.00 | 5.23 | 104.93 | 1,695.92 | -31.72 | 119.23
Grid Type | 1,795.00 | 5.27 | 92.45 | 1,789.52 | -33.01 | 127.68
#VALUE! | 1,890.00 | 5.05 | 94.20 | 1,884.14 | -33.50 | 136.21
| 1,985.00 | 5.01 | 96.31 | 1,978.77 | -34.26 | 144.50
| 2,081.00 | 4.79 | 96.84 | 2,074.42 | -35.20 | 152.65
| 2,176.00 | 4.83 | 98.07 | 2,169.09 | -36.23 | 160.55
| 2,271.00 | 4.57 | 97.11 | 2,263.77 | -37.26 | 168.26
| 2,366.00 | 5.01 | 98.78 | 2,358.44 | -38.36 | 176.12
| 2,461.00 | 5.58 | 104.31 | 2,453.03 | -40.14 | 184.69
| 2,556.00 | 5.58 | 102.12 | 2,547.58 | -42.25 | 193.68
| 2,650.00 | 5.41 | 102.73 | 2,641.15 | -44.19 | 202.47
| 2,745.00 | 5.19 | 109.06 | 2,735.74 | -46.58 | 210.90
| 2,841.00 | 5.05 | 108.00 | 2,831.36 | -49.30 | 219.03
| 2,935.00 | 4.97 | 108.62 | 2,925.00 | -51.88 | 226.82
| 3,030.00 | 4.39 | 105.02 | 3,019.68 | -54.13 | 234.23
| 3,125.00 | 4.13 | 106.69 | 3,114.42 | -56.06 | 241.02
| 3,220.00 | 4.17 | 106.16 | 3,209.17 | -58.00 | 247.61
| 3,316.00 | 3.82 | 109.76 | 3,304.94 | -60.06 | 253.98
| 3,410.00 | 3.60 | 109.41 | 3,398.74 | -62.09 | 259.71
| 3,505.00 | 3.69 | 109.85 | 3,493.55 | -64.12 | 265.39
| 3,600.00 | 3.65 | 108.88 | 3,588.36 | -66.14 | 271.13
| 3,695.00 | 3.34 | 94.29 | 3,683.18 | -67.33 | 276.75
| 3,790.00 | 2.99 | 91.92 | 3,778.04 | -67.62 | 281.99
| 3,885.00 | 3.69 | 92.97 | 3,872.87 | -67.86 | 287.52
| 3,980.00 | 4.13 | 103.43 | 3,967.65 | -68.81 | 293.90
| 4,075.00 | 4.04 | 106.77 | 4,062.41 | -70.57 | 300.43
| 4,171.00 | 4.13 | 103.08 | 4,158.17 | -72.33 | 307.03
| 4,266.00 | 4.04 | 104.93 | 4,252.93 | -73.96 | 313.60
| 4,361.00 | 3.82 | 107.56 | 4,347.70 | -75.78 | 319.85
| 4,456.00 | 4.00 | 108.53 | 4,442.48 | -77.79 | 326.01
| 4,551.00 | 3.87 | 109.76 | 4,537.26 | -79.93 | 332.17
| 4,646.00 | 3.69 | 108.09 | 4,632.05 | -81.96 | 338.09
| 4,740.00 | 3.52 | 105.10 | 4,725.87 | -83.65 | 343.75
| 4,835.00 | 3.34 | 110.73 | 4,820.70 | -85.39 | 349.16
| 4,930.00 | 2.68 | 98.87 | 4,915.57 | -86.71 | 353.94
| 5,025.00 | 3.43 | 91.30 | 5,010.43 | -87.12 | 358.97
| 5,120.00 | 3.30 | 90.25 | 5,105.27 | -87.20 | 364.55
| 5,214.00 | 3.65 | 92.97 | 5,199.09 | -87.36 | 370.24
| 5,309.00 | 3.60 | 98.78 | 5,293.90 | -87.97 | 376.21
| 5,404.00 | 3.47 | 98.95 | 5,388.72 | -88.88 | 382.00
| 5,499.00 | 3.74 | 97.37 | 5,483.54 | -89.72 | 387.91
| 5,594.00 | 3.08 | 95.70 | 5,578.37 | -90.37 | 393.52
| 5,689.00 | 3.16 | 118.37 | 5,673.23 | -91.87 | 398.37
| 5,783.00 | 3.46 | 125.49 | 5,767.07 | -94.75 | 402.96
| 5,878.00 | 3.29 | 111.87 | 5,861.91 | -97.43 | 407.82
| 5,973.00 | 2.42 | 108.09 | 5,956.79 | -99.07 | 412.26
| 6,068.00 | 2.20 | 105.37 | 6,051.71 | -100.17 | 415.92
| 6,163.00 | 2.02 | 97.28 | 6,146.65 | -100.87 | 419.34
| 6,353.00 | 1.49 | 99.83 | 6,336.55 | -101.70 | 425.33
| 6,447.00 | 1.80 | 87.88 | 6,430.51 | -101.86 | 428.00
| 6,542.00 | 1.85 | 87.00 | 6,525.47 | -101.72 | 431.03
| 6,637.00 | 1.85 | 83.92 | 6,620.42 | -101.48 | 434.08
| 6,731.00 | 1.54 | 77.86 | 6,714.38 | -101.05 | 436.83
| 6,825.00 | 1.32 | 76.28 | 6,808.35 | -100.53 | 439.11
| 6,920.00 | 0.97 | 85.50 | 6,903.33 | -100.21 | 440.98
| 7,015.00 | 1.01 | 73.99 | 6,998.31 | -99.91 | 442.58
| 7,110.00 | 0.31 | 72.76 | 7,093.31 | -99.60 | 443.63
| 7,205.00 | 0.40 | 99.83 | 7,188.30 | -99.59 | 444.21
| 7,300.00 | 0.53 | 131.70 | 7,283.30 | -99.93 | 444.86
| 7,395.00 | 0.75 | 132.35 | 7,378.30 | -100.65 | 445.65
| 7,490.00 | 0.62 | 144.39 | 7,473.29 | -101.48 | 446.41
| 7,585.00 | 0.75 | 165.13 | 7,568.28 | -102.50 | 446.87
| 7,679.00 | 0.83 | 172.52 | 7,662.27 | -103.77 | 447.11
| 7,775.00 | 0.48 | 186.49 | 7,758.27 | -104.86 | 447.16
| 7,870.00 | 0.35 | 224.99 | 7,853.26 | -105.46 | 446.91
| 7,965.00 | 0.35 | 231.84 | 7,948.26 | -105.84 | 446.48
| 8,060.00 | 0.48 | 252.67 | 8,043.26 | -106.14 | 445.87
| 8,154.00 | 0.22 | 317.10 | 8,137.26 | -106.13 | 445.37
| 8,250.00 | 0.48 | 339.51 | 8,233.26 | -105.62 | 445.10
| 8,344.00 | 0.26 | 287.48 | 8,327.25 | -105.18 | 444.76
| 8,439.00 | 0.53 | 279.83 | 8,422.25 | -105.04 | 444.12
| 8,510.00 | 1.40 | 254.32 | 8,493.24 | -105.22 | 442.96

## Lookup (hidden)
North Reference | RetunValue | Grid Type | ReturnValue | Deviation Indicator | ReturnValue
| 2 |  | 0 |  | 2
True |  | SPCS-Colorado Central-NAD27 |  | Directional
Grid |  | SPCS-Colorado Central-NAD83 |  | High Angle
|  | SPCS-Colorado North-NAD27 |  | Horizontal
SPCS-Colorado North-NAD83
SPCS-Colorado South-NAD27
SPCS-Colorado South-NAD83
UTM-Zone 12 NAD27
UTM-Zone 12 NAD83
UTM-Zone 13 NAD27
UTM-Zone 13 NAD83