## Data
Header Information | measured depth (ft) | inclination (°) | azimuth (°) | true vertical depth (ft) | northing +N/-S (ft) | easting +E/-W (ft)
Operator Name | 0 | 0 | 0 | 0 | 0 | 0
Coachman Energy | 176 | 1.1 | 151.1 | 176 | -1.5 | 0.8
Operator Number | 239 | 0.9 | 160.8 | 239 | -2.5 | 1.3
| 299 | 0.6 | 151.1 | 299 | -3.2 | 1.6
WELL NAME | 360 | 0.2 | 199.6 | 360 | -3.6 | 1.7
Federal 14-15-2-21 | 421 | 0.8 | 352.4 | 421 | -3.3 | 1.6
API Number (if available) | 481 | 2.7 | 21.4 | 480.9 | -1.5 | 2.1
| 541 | 4.6 | 19.2 | 540.8 | 2.1 | 3.4
Location: QQ SEC TWP RGE | 602 | 6.6 | 14.5 | 601.5 | 7.8 | 5.1
S21-T6S-R91W | 693 | 10 | 3 | 691.6 | 20.7 | 6.8
Citing Type: Planned or Actual | 784 | 12.3 | 1.8 | 780.8 | 38.3 | 7.5
PLANNED | 875 | 15.9 | 2.6 | 869.1 | 60.5 | 8.4
Deviation Indicator | 967 | 19.1 | 0.8 | 956.8 | 88.1 | 9.1
Horizontal | 1059 | 22.1 | 0.1 | 1042.9 | 120.5 | 9.4
North Reference | 1153 | 24.7 | 0.4 | 1129.2 | 157.8 | 9.6
True | 1247 | 27.4 | 0.9 | 1213.6 | 199.1 | 10
Grid Type | 1343 | 28.6 | 2.1 | 1298.4 | 244.1 | 11.2
#VALUE! | 1436 | 30.1 | 0.8 | 1379.4 | 289.7 | 12.4
| 1484 | 30.5 | 1.1 | 1420.9 | 313.9 | 12.8
| 1565 | 31.6 | 0.8 | 1490.3 | 355.7 | 13.5
| 1659 | 30.9 | 1 | 1570.6 | 404.4 | 14.2
| 1754 | 30.2 | 359.8 | 1652.5 | 452.7 | 14.6
| 1847 | 30.8 | 359.1 | 1732.6 | 499.9 | 14.1
| 1942 | 29.7 | 359.4 | 1814.7 | 547.8 | 13.5
| 2038 | 30.3 | 359.2 | 1897.8 | 595.8 | 12.9
| 2132 | 29.4 | 0.9 | 1979.3 | 642.5 | 12.9
| 2228 | 27.5 | 2.3 | 2063.7 | 688.3 | 14.2
| 2322 | 27.2 | 2 | 2147.2 | 731.4 | 15.8
| 2417 | 26.3 | 0.4 | 2232 | 774.2 | 16.7
| 2512 | 27.6 | 1.5 | 2316.7 | 817.2 | 17.4
| 2607 | 28.6 | 3 | 2400.5 | 861.9 | 19.2
| 2702 | 27.8 | 2.2 | 2484.3 | 906.8 | 21.2
| 2796 | 29.5 | 3.6 | 2566.7 | 951.8 | 23.5
| 2891 | 29.4 | 2.7 | 2649.5 | 998.4 | 26.1
| 2987 | 29.2 | 1.8 | 2733.2 | 1045.3 | 27.9
| 3082 | 29 | 0.9 | 2816.2 | 1091.5 | 29
| 3176 | 29.6 | 2.3 | 2898.2 | 1137.5 | 30.3
| 3271 | 29.8 | 1.8 | 2980.7 | 1184.5 | 32
| 3366 | 29.2 | 1 | 3063.4 | 1231.3 | 33.2
| 3460 | 28.9 | 3.7 | 3145.6 | 1276.9 | 35
| 3554 | 28.3 | 3.8 | 3228.1 | 1321.8 | 38
| 3649 | 29.2 | 3.3 | 3311.4 | 1367.4 | 40.8
| 3744 | 28.6 | 2.9 | 3394.5 | 1413.3 | 43.3
| 3838 | 26.4 | 2.6 | 3477.9 | 1456.6 | 45.4
| 3933 | 26.5 | 2.8 | 3563 | 1498.9 | 47.4
| 4028 | 25 | 4 | 3648.5 | 1540.1 | 49.8
| 4122 | 22.2 | 2.3 | 3734.7 | 1577.6 | 51.9
| 4217 | 19.9 | 1.6 | 3823.3 | 1611.7 | 53.1
| 4312 | 17.9 | 0.7 | 3913.2 | 1642.5 | 53.7
| 4407 | 15.6 | 0.8 | 4004.2 | 1669.9 | 54
| 4501 | 13.5 | 357.3 | 4095.1 | 1693.5 | 53.7
| 4595 | 13.9 | 358.9 | 4186.5 | 1715.7 | 53
| 4689 | 13.2 | 358.7 | 4277.8 | 1737.7 | 52.5
| 4784 | 11.8 | 357.5 | 4370.6 | 1758.3 | 51.8
| 4878 | 12 | 0.1 | 4462.6 | 1777.7 | 51.4
| 4972 | 10 | 5 | 4554.8 | 1795.6 | 52.2
| 5067 | 7.3 | 9.2 | 4648.8 | 1809.7 | 53.9
| 5160 | 4.9 | 4.6 | 4741.2 | 1819.5 | 55.1
| 5253 | 3.1 | 4.9 | 4834 | 1826 | 55.7
| 5346 | 2.6 | 6.9 | 4926.9 | 1830.6 | 56.1
| 5441 | 2.2 | 359.1 | 5021.8 | 1834.6 | 56.3
| 5536 | 1.1 | 44.4 | 5116.8 | 1837 | 57
| 5631 | 1.2 | 44.3 | 5211.7 | 1838.4 | 58.3
| 5726 | 1.2 | 37 | 5306.7 | 1839.9 | 59.6
| 5820 | 0.6 | 22.1 | 5400.7 | 1841.2 | 60.4
| 5915 | 1.9 | 79.9 | 5495.7 | 1841.9 | 62.1
| 6010 | 1.3 | 88 | 5590.6 | 1842.2 | 64.7
| 6104 | 2.7 | 94.2 | 5684.6 | 1842.1 | 68
| 6198 | 1.6 | 80.3 | 5778.5 | 1842.1 | 71.5
| 6292 | 1.7 | 218 | 5872.5 | 1841.3 | 71.9
| 6385 | 3.3 | 220.8 | 5965.4 | 1838.1 | 69.3
| 6479 | 1.5 | 213.1 | 6059.3 | 1835.1 | 66.9
| 6573 | 1.9 | 220.6 | 6153.3 | 1832.9 | 65.2
| 6666 | 0.7 | 196.1 | 6246.3 | 1831.1 | 64.1
| 6760 | 0.3 | 278.4 | 6340.2 | 1830.6 | 63.6
| 6853 | 0.6 | 331.1 | 6433.2 | 1831.1 | 63.2
| 6946 | 1.4 | 303.8 | 6526.2 | 1832.1 | 62
| 7039 | 1.9 | 356.1 | 6619.2 | 1834.3 | 60.9
| 7132 | 1.5 | 332.1 | 6712.2 | 1836.9 | 60.3
| 7226 | 0.4 | 49.7 | 6806.1 | 1838.2 | 59.9
| 7319 | 0.8 | 40 | 6899.1 | 1838.9 | 60.6
| 7413 | 1.6 | 46.8 | 6993.1 | 1840.3 | 62
| 7509 | 0.8 | 44.6 | 7089.1 | 1841.7 | 63.4
| 7603 | 1.6 | 9.2 | 7183.1 | 1843.5 | 64.1
| 7695 | 2.4 | 12.1 | 7275 | 1846.6 | 64.7
| 7795 | 2.9 | 18.1 | 7374.9 | 1851.1 | 65.9
| 7890 | 2.8 | 16.8 | 7469.8 | 1855.6 | 67.4
| 7984 | 3.1 | 10.3 | 7563.7 | 1860.3 | 68.5
| 8077 | 3.1 | 359.4 | 7656.5 | 1865.3 | 68.9
| 8152 | 3.1 | 353.6 | 7731.4 | 1869.3 | 68.7
| 8197 | 3.1 | 353.6 | 7776.4 | 1871.7 | 68.4

## Lookup (hidden)
North Reference | RetunValue | Grid Type | ReturnValue | Deviation Indicator | ReturnValue
| 2 |  | 0 |  | 4
True |  | SPCS-Colorado Central-NAD27 |  | Directional
Grid |  | SPCS-Colorado Central-NAD83 |  | High Angle
|  | SPCS-Colorado North-NAD27 |  | Horizontal
SPCS-Colorado North-NAD83
SPCS-Colorado South-NAD27
SPCS-Colorado South-NAD83
UTM-Zone 12 NAD27
UTM-Zone 12 NAD83
UTM-Zone 13 NAD27
UTM-Zone 13 NAD83