## Data
Header Information | measured depth (ft) | inclination (°) | azimuth (°) | true vertical depth (ft) | northing +N/-S (ft) | easting +E/-W (ft)
Operator Name | 0 | 0 | 278.17 | 0 | 0 | 0
Cascade Petroleum, LLC | 50 | 0.16 | 259.06 | 50 | -0.01 | -0.07
Operator Number | 100 | 0.23 | 218.93 | 100 | -0.1 | -0.2
| 150 | 0.43 | 172.94 | 150 | -0.37 | -0.24
Well Name and Number | 200 | 0.64 | 168.42 | 200 | -0.83 | -0.16
Gaede 9S-55W-08-12 | 250 | 0.71 | 151.89 | 249.99 | -1.38 | 0.04
API Number (if available) | 300 | 0.98 | 132.41 | 299.99 | -1.94 | 0.5
05073066040000 | 350 | 1.06 | 124.23 | 349.98 | -2.49 | 1.2
Location: QQ SEC TWP RGE | 400 | 1.09 | 127.29 | 399.97 | -3.03 | 1.96
NENW 08-9S-55W | 736 | 1.58 | 150.89 | 735.88 | -9.02 | 6.76
Citing Type: Planned or Actual | 797 | 1.41 | 162.88 | 796.86 | -10.47 | 7.39
Actual | 858 | 0.79 | 243.11 | 857.85 | -11.38 | 7.23
Deviation Indicator | 918 | 0.62 | 216.89 | 917.85 | -11.82 | 6.67
Directional | 979 | 1.41 | 261.58 | 978.84 | -12.2 | 5.73
North Reference | 1041 | 1.89 | 266.51 | 1040.81 | -12.37 | 3.95
True | 1102 | 3.12 | 282.19 | 1101.75 | -12.08 | 1.33
Grid Type | 1187 | 2.68 | 281.01 | 1186.64 | -11.21 | -2.88
#VALUE! | 1272 | 3.52 | 288.39 | 1271.52 | -10.01 | -7.31
| 1358 | 4.09 | 293.88 | 1357.33 | -7.94 | -12.62
| 1443 | 4 | 297.18 | 1442.12 | -5.36 | -18.03
| 1530 | 3.69 | 287.82 | 1528.92 | -3.11 | -23.39
| 1616 | 3.69 | 290.1 | 1614.75 | -1.31 | -28.63
| 1786 | 3.69 | 292.61 | 1784.39 | 2.67 | -38.82
| 1914 | 4.09 | 279.82 | 1912.1 | 5.03 | -47.12
| 2043 | 3.6 | 284.7 | 2040.81 | 6.84 | -55.57
| 2171 | 4.09 | 292.79 | 2168.52 | 9.63 | -63.66
| 2299 | 4.31 | 284.3 | 2296.18 | 12.59 | -72.53
| 2384 | 4.09 | 281.49 | 2380.95 | 13.98 | -78.6
| 2469 | 4.48 | 266.42 | 2465.72 | 14.38 | -84.88
| 2554 | 4.22 | 263.52 | 2550.47 | 13.82 | -91.3
| 2640 | 4.31 | 267.3 | 2636.23 | 13.31 | -97.67
| 2725 | 3.78 | 261.8 | 2721.02 | 12.76 | -103.64
| 2810 | 4.39 | 260.79 | 2805.81 | 11.84 | -109.62
| 2896 | 3.91 | 255.39 | 2891.58 | 10.57 | -115.71
| 3023 | 4.09 | 254.82 | 3018.27 | 8.29 | -124.27
| 3151 | 3.91 | 248.31 | 3145.96 | 5.48 | -132.73
| 3279 | 4.39 | 251.3 | 3273.62 | 2.3 | -141.42
| 3407 | 4.22 | 251.39 | 3401.26 | -0.77 | -150.53
| 3535 | 4 | 245.19 | 3528.93 | -4.15 | -159.04
| 3663 | 4.48 | 257.19 | 3656.59 | -7.13 | -167.97
| 3791 | 3.12 | 256.88 | 3784.3 | -9.03 | -176.24
| 3920 | 2.81 | 273.71 | 3913.13 | -9.62 | -182.81
| 4047 | 2.11 | 268 | 4040.01 | -9.5 | -188.26
| 4177 | 2.5 | 280.79 | 4169.91 | -9.06 | -193.43
| 4305 | 2.99 | 289.49 | 4297.76 | -7.42 | -199.32
| 4434 | 4.09 | 293.88 | 4426.51 | -4.43 | -206.7
| 4562 | 3.91 | 297.09 | 4554.2 | -0.6 | -214.76
| 4690 | 4.92 | 305.71 | 4681.82 | 4.59 | -223.1
| 4818 | 6.2 | 286.59 | 4809.23 | 9.77 | -234.19
| 4946 | 5.19 | 301.71 | 4936.6 | 14.79 | -245.74
| 5074 | 5.19 | 296.92 | 5064.08 | 20.45 | -255.82
| 5202 | 5.8 | 294.72 | 5191.49 | 25.78 | -266.86
| 5330 | 5.8 | 292.52 | 5318.83 | 30.96 | -278.71
| 5458 | 5.8 | 286 | 5446.18 | 35.22 | -290.9
| 5586 | 5.1 | 275.91 | 5573.6 | 37.59 | -302.78
| 5716 | 4.61 | 274.9 | 5703.14 | 38.63 | -313.73
| 5845 | 4.92 | 273.89 | 5831.69 | 39.45 | -324.41
| 5972 | 5.1 | 286.98 | 5958.21 | 41.46 | -335.25
| 6101 | 4.79 | 273.89 | 6086.73 | 43.5 | -346.1
| 6229 | 4.31 | 288 | 6214.33 | 45.35 | -356.01
| 6357 | 4.7 | 289.09 | 6341.94 | 48.55 | -365.54
| 6485 | 3.91 | 283.91 | 6469.58 | 51.32 | -374.73
| 6613 | 4.92 | 288.7 | 6597.2 | 54.13 | -384.17
| 6744 | 5.1 | 291.99 | 6727.7 | 58.11 | -394.89
| 6872 | 4.39 | 291.2 | 6855.26 | 62.01 | -404.73
| 7000 | 3.78 | 288.22 | 6982.93 | 65.1 | -413.31
| 7128 | 4.22 | 289.8 | 7110.62 | 68.02 | -421.75
| 7170 | 3.78 | 289.09 | 7152.52 | 68.99 | -424.51
| 7255 | 4.09 | 288.79 | 7237.32 | 70.89 | -430.03
| 7383 | 3.6 | 278.9 | 7365.03 | 72.98 | -438.32
| 7468 | 3.3 | 282.59 | 7449.87 | 73.92 | -443.34
| 7553 | 2.29 | 276.22 | 7534.77 | 74.64 | -447.42
| 7639 | 2.42 | 260.22 | 7620.7 | 74.52 | -450.91
| 7767 | 1.42 | 264.7 | 7748.63 | 73.91 | -455.16
| 7895 | 0.88 | 292.92 | 7876.6 | 74.15 | -457.64

## Lookup (hidden)
North Reference | RetunValue | Grid Type | ReturnValue | Deviation Indicator | ReturnValue
| 2 |  | 0 |  | 2
True |  | SPCS-Colorado Central-NAD27 |  | Directional
Grid |  | SPCS-Colorado Central-NAD83 |  | High Angle
|  | SPCS-Colorado North-NAD27 |  | Horizontal
SPCS-Colorado North-NAD83
SPCS-Colorado South-NAD27
SPCS-Colorado South-NAD83
UTM-Zone 12 NAD27
UTM-Zone 12 NAD83
UTM-Zone 13 NAD27
UTM-Zone 13 NAD83