## Data
Header Information | measured depth (ft) | inclination (°) | azimuth (°) | true vertical depth (ft) | northing +N/-S (ft) | easting +E/-W (ft)
Operator Name | 0 | 0 | 0 | 0 | 0 | 0
KERR-MCGEE | 100 | 0 | 0 | 100 | 0 | 0
Operator Number | 200 | 0 | 0 | 200 | 0 | 0
47120 | 300 | 0 | 0 | 300 | 0 | 0
Well Name and Number | 400 | 0 | 0 | 400 | 0 | 0
WHISPER ROCK 1C-25HZ | 500 | 0 | 0 | 500 | 0 | 0
API Number (if available) | 600 | 0 | 0 | 600 | 0 | 0
| 700 | 0 | 0 | 700 | 0 | 0
Location: QQ SEC TWP RGE | 800 | 0 | 0 | 800 | 0 | 0
SENE SECTION 26, T4N, R68W | 900 | 0 | 0 | 900 | 0 | 0
Citing Type: Planned or Actual | 1000 | 0 | 0 | 1000 | 0 | 0
PLANNED | 1100 | 0 | 0 | 1100 | 0 | 0
Deviation Indicator | 1200 | 2 | 320.31 | 1199.98 | 1.34 | -1.11
Horizontal | 1300 | 4 | 320.31 | 1299.83 | 5.37 | -4.46
North Reference | 1400 | 6 | 320.31 | 1399.45 | 12.08 | -10.02
True | 1500 | 8 | 320.31 | 1498.7 | 21.45 | -17.8
Grid Type | 1600 | 10 | 320.31 | 1597.46 | 33.49 | -27.79
#VALUE! | 1700 | 12 | 320.31 | 1695.62 | 48.17 | -39.98
| 1800 | 14 | 320.31 | 1793.05 | 65.48 | -54.34
| 1900 | 16 | 320.31 | 1889.64 | 85.4 | -70.87
| 2000 | 18 | 320.31 | 1985.26 | 107.89 | -89.54
| 2100 | 20 | 320.31 | 2079.81 | 132.95 | -110.33
| 2117.18 | 20.34 | 320.31 | 2095.94 | 137.51 | -114.12
| 2200 | 20.34 | 320.31 | 2173.59 | 159.66 | -132.5
| 2300 | 20.34 | 320.31 | 2267.35 | 186.41 | -154.71
| 2400 | 20.34 | 320.31 | 2361.12 | 213.17 | -176.91
| 2500 | 20.34 | 320.31 | 2454.88 | 239.92 | -199.11
| 2599.99 | 20.34 | 320.31 | 2548.64 | 266.67 | -221.31
| 2699.99 | 20.34 | 320.31 | 2642.4 | 293.42 | -243.51
| 2799.99 | 20.34 | 320.31 | 2736.17 | 320.17 | -265.72
| 2899.99 | 20.34 | 320.31 | 2829.93 | 346.93 | -287.92
| 2999.99 | 20.34 | 320.31 | 2923.69 | 373.68 | -310.12
| 3099.99 | 20.34 | 320.31 | 3017.45 | 400.43 | -332.32
| 3199.99 | 20.34 | 320.31 | 3111.21 | 427.18 | -354.52
| 3299.99 | 20.34 | 320.31 | 3204.98 | 453.93 | -376.73
| 3399.99 | 20.34 | 320.31 | 3298.74 | 480.69 | -398.93
| 3499.99 | 20.34 | 320.31 | 3392.5 | 507.44 | -421.13
| 3599.99 | 20.34 | 320.31 | 3486.26 | 534.19 | -443.33
| 3699.99 | 20.34 | 320.31 | 3580.03 | 560.94 | -465.53
| 3799.99 | 20.34 | 320.31 | 3673.79 | 587.7 | -487.73
| 3899.99 | 20.34 | 320.31 | 3767.55 | 614.45 | -509.94
| 3999.99 | 20.34 | 320.31 | 3861.31 | 641.2 | -532.14
| 4099.99 | 20.34 | 320.31 | 3955.07 | 667.95 | -554.34
| 4199.99 | 20.34 | 320.31 | 4048.84 | 694.7 | -576.54
| 4299.99 | 20.34 | 320.31 | 4142.6 | 721.46 | -598.74
| 4399.99 | 20.34 | 320.31 | 4236.36 | 748.21 | -620.95
| 4499.99 | 20.34 | 320.31 | 4330.12 | 774.96 | -643.15
| 4599.99 | 20.34 | 320.31 | 4423.89 | 801.71 | -665.35
| 4699.99 | 20.34 | 320.31 | 4517.65 | 828.46 | -687.55
| 4799.99 | 20.34 | 320.31 | 4611.41 | 855.22 | -709.75
| 4899.99 | 20.34 | 320.31 | 4705.17 | 881.97 | -731.96
| 4999.99 | 20.34 | 320.31 | 4798.93 | 908.72 | -754.16
| 5099.99 | 20.34 | 320.31 | 4892.7 | 935.47 | -776.36
| 5199.99 | 20.34 | 320.31 | 4986.46 | 962.23 | -798.56
| 5299.99 | 20.34 | 320.31 | 5080.22 | 988.98 | -820.76
| 5399.99 | 20.34 | 320.31 | 5173.98 | 1015.73 | -842.96
| 5499.99 | 20.34 | 320.31 | 5267.75 | 1042.48 | -865.17
| 5599.99 | 20.34 | 320.31 | 5361.51 | 1069.23 | -887.37
| 5699.99 | 20.34 | 320.31 | 5455.27 | 1095.99 | -909.57
| 5799.99 | 20.34 | 320.31 | 5549.03 | 1122.74 | -931.77
| 5834.17 | 20.34 | 320.31 | 5581.08 | 1131.88 | -939.36
| 5899.99 | 19.03 | 320.31 | 5643.05 | 1148.94 | -953.52
| 5999.99 | 17.03 | 320.31 | 5738.14 | 1172.76 | -973.28
| 6099.99 | 15.03 | 320.31 | 5834.25 | 1194 | -990.91
| 6199.99 | 13.03 | 320.31 | 5931.26 | 1212.65 | -1006.39
| 6299.99 | 11.03 | 320.31 | 6029.06 | 1228.69 | -1019.7
| 6399.99 | 9.03 | 320.31 | 6127.53 | 1242.08 | -1030.82
| 6499.99 | 7.03 | 320.31 | 6226.54 | 1252.83 | -1039.74
| 6599.99 | 5.03 | 320.31 | 6325.98 | 1260.91 | -1046.44
| 6699.99 | 3.03 | 320.31 | 6425.73 | 1266.31 | -1050.93
| 6799.99 | 1.03 | 320.31 | 6525.66 | 1269.04 | -1053.19
| 6851.35 | 0 | 0 | 6577.03 | 1269.39 | -1053.48
| 6899.99 | 0 | 0 | 6625.66 | 1269.39 | -1053.48
| 6999.99 | 0 | 0 | 6725.66 | 1269.39 | -1053.48
| 7051.37 | 0 | 0 | 6777.04 | 1269.39 | -1053.48
| 7099.99 | 4.86 | 89.62 | 6825.6 | 1269.4 | -1051.42
| 7149.99 | 9.86 | 89.62 | 6875.17 | 1269.45 | -1045.01
| 7199.99 | 14.86 | 89.62 | 6924 | 1269.52 | -1034.31
| 7249.99 | 19.86 | 89.62 | 6971.7 | 1269.62 | -1019.4
| 7299.99 | 24.86 | 89.62 | 7017.93 | 1269.74 | -1000.38
| 7349.99 | 29.86 | 89.62 | 7062.32 | 1269.9 | -977.41
| 7399.99 | 34.86 | 89.62 | 7104.54 | 1270.08 | -950.65
| 7449.99 | 39.86 | 89.62 | 7144.27 | 1270.28 | -920.32
| 7499.99 | 44.86 | 89.62 | 7181.2 | 1270.5 | -886.64
| 7549.98 | 49.86 | 89.62 | 7215.06 | 1270.75 | -849.87
| 7599.98 | 54.86 | 89.62 | 7245.59 | 1271.01 | -810.29
| 7649.98 | 59.86 | 89.62 | 7272.54 | 1271.29 | -768.2
| 7699.98 | 64.86 | 89.62 | 7295.73 | 1271.59 | -723.92
| 7749.98 | 69.86 | 89.62 | 7314.97 | 1271.9 | -677.79
| 7799.98 | 74.86 | 89.62 | 7330.12 | 1272.22 | -630.16
| 7849.98 | 79.86 | 89.62 | 7341.05 | 1272.54 | -581.39
| 7899.98 | 84.86 | 89.62 | 7347.7 | 1272.87 | -531.85
| 7951.37 | 90 | 89.62 | 7350 | 1273.21 | -480.54
| 7999.98 | 90 | 89.62 | 7350 | 1273.54 | -431.92
| 8099.98 | 90 | 89.62 | 7350 | 1274.21 | -331.92
| 8199.98 | 90 | 89.62 | 7350 | 1274.87 | -231.92
| 8299.98 | 90 | 89.62 | 7350 | 1275.54 | -131.93
| 8399.98 | 90 | 89.62 | 7350 | 1276.21 | -31.93
| 8499.98 | 90 | 89.62 | 7350 | 1276.87 | 68.07
| 8599.98 | 90 | 89.62 | 7350 | 1277.54 | 168.07
| 8699.98 | 90 | 89.62 | 7350 | 1278.21 | 268.06
| 8799.98 | 90 | 89.62 | 7350 | 1278.88 | 368.06
| 8899.98 | 90 | 89.62 | 7350 | 1279.54 | 468.06
| 8999.98 | 90 | 89.62 | 7350 | 1280.21 | 568.06
| 9099.98 | 90 | 89.62 | 7350 | 1280.88 | 668.05
| 9199.98 | 90 | 89.62 | 7350 | 1281.55 | 768.05
| 9299.98 | 90 | 89.62 | 7350 | 1282.21 | 868.05
| 9399.98 | 90 | 89.62 | 7350 | 1282.88 | 968.05
| 9499.98 | 90 | 89.62 | 7350 | 1283.55 | 1068.05
| 9599.98 | 90 | 89.62 | 7350 | 1284.22 | 1168.04
| 9699.98 | 90 | 89.62 | 7350 | 1284.88 | 1268.04
| 9799.98 | 90 | 89.62 | 7350 | 1285.55 | 1368.04
| 9899.98 | 90 | 89.62 | 7350 | 1286.22 | 1468.04
| 9999.98 | 90 | 89.62 | 7350 | 1286.88 | 1568.03
| 10099.98 | 90 | 89.62 | 7350 | 1287.55 | 1668.03
| 10199.98 | 90 | 89.62 | 7350 | 1288.22 | 1768.03
| 10299.98 | 90 | 89.62 | 7350 | 1288.89 | 1868.03
| 10399.98 | 90 | 89.62 | 7350 | 1289.55 | 1968.02
| 10499.98 | 90 | 89.62 | 7350 | 1290.22 | 2068.02
| 10599.98 | 90 | 89.62 | 7350 | 1290.89 | 2168.02
| 10699.98 | 90 | 89.62 | 7350 | 1291.56 | 2268.02
| 10799.98 | 90 | 89.62 | 7350 | 1292.22 | 2368.01
| 10899.98 | 90 | 89.62 | 7350 | 1292.89 | 2468.01
| 10999.98 | 90 | 89.62 | 7350 | 1293.56 | 2568.01
| 11099.98 | 90 | 89.62 | 7350 | 1294.23 | 2668.01
| 11199.98 | 90 | 89.62 | 7350 | 1294.89 | 2768
| 11299.98 | 90 | 89.62 | 7350 | 1295.56 | 2868
| 11399.98 | 90 | 89.62 | 7350 | 1296.23 | 2968
| 11499.98 | 90 | 89.62 | 7350 | 1296.9 | 3068
| 11599.98 | 90 | 89.62 | 7350 | 1297.56 | 3167.99
| 11699.98 | 90 | 89.62 | 7350 | 1298.23 | 3267.99
| 11799.98 | 90 | 89.62 | 7350 | 1298.9 | 3367.99
| 11899.98 | 90 | 89.62 | 7350 | 1299.56 | 3467.99
| 11999.98 | 90 | 89.62 | 7350 | 1300.23 | 3567.98
| 12099.98 | 90 | 89.62 | 7350 | 1300.9 | 3667.98
| 12199.98 | 90 | 89.62 | 7350 | 1301.57 | 3767.98
| 12299.98 | 90 | 89.62 | 7350 | 1302.23 | 3867.98
| 12399.98 | 90 | 89.62 | 7350 | 1302.9 | 3967.97
| 12499.98 | 90 | 89.62 | 7350 | 1303.57 | 4067.97
| 12599.97 | 90 | 89.62 | 7350 | 1304.24 | 4167.97
| 12699.97 | 90 | 89.62 | 7350 | 1304.9 | 4267.97
| 12799.97 | 90 | 89.62 | 7350 | 1305.57 | 4367.97
| 12899.97 | 90 | 89.62 | 7350 | 1306.24 | 4467.96
| 12999.97 | 90 | 89.62 | 7350 | 1306.91 | 4567.96
| 13099.97 | 90 | 89.62 | 7350 | 1307.57 | 4667.96
| 13199.97 | 90 | 89.62 | 7350 | 1308.24 | 4767.96
| 13299.97 | 90 | 89.62 | 7350 | 1308.91 | 4867.95
| 13399.97 | 90 | 89.62 | 7350 | 1309.57 | 4967.95
| 13499.97 | 90 | 89.62 | 7350 | 1310.24 | 5067.95
| 13599.97 | 90 | 89.62 | 7350 | 1310.91 | 5167.95
| 13699.97 | 90 | 89.62 | 7350 | 1311.58 | 5267.94
| 13799.97 | 90 | 89.62 | 7350 | 1312.24 | 5367.94
| 13862.34 | 90 | 89.62 | 7350 | 1312.66 | 5430.31

## Lookup (hidden)
North Reference | RetunValue | Grid Type | ReturnValue | Deviation Indicator | ReturnValue
| 2 |  | 0 |  | 4
True |  | SPCS-Colorado Central-NAD27 |  | Directional
Grid |  | SPCS-Colorado Central-NAD83 |  | High Angle
|  | SPCS-Colorado North-NAD27 |  | Horizontal
SPCS-Colorado North-NAD83
SPCS-Colorado South-NAD27
SPCS-Colorado South-NAD83
UTM-Zone 12 NAD27
UTM-Zone 12 NAD83
UTM-Zone 13 NAD27
UTM-Zone 13 NAD83