## Data
Header Information | measured depth (ft) | inclination (°) | azimuth (°) | true vertical depth (ft) | northing +N/-S (ft) | easting +E/-W (ft)
Operator Name | 0 | 0 | 0 | 0 | 0 | 0
Encana Oil & Gas | 140 | 1 | 7.2 | 140 | 1.2 | 0.2
Operator Number | 232 | 1.1 | 354.1 | 232 | 2.9 | 0.2
100185 | 324 | 0.5 | 14.9 | 324 | 4.2 | 0.2
Well Name and Number | 416 | 0.9 | 24 | 416 | 5.2 | 0.6
Drieth 4C-6H-I368 | 507 | 1.7 | 47.2 | 506.9 | 6.8 | 1.9
API Number (if available) | 599 | 2.5 | 69.6 | 598.9 | 8.4 | 4.7
| 691 | 2.7 | 66 | 690.8 | 10 | 8.6
Location: QQ SEC TWP RGE | 783 | 3.9 | 73 | 782.6 | 11.8 | 13.6
Section 6 | 830 | 4.2 | 66 | 829.5 | 12.9 | 16.7
Citing Type: Planned or Actual | 926 | 4.3 | 59.4 | 925.2 | 16.2 | 23
ACTUAL | 1021 | 6.5 | 60.2 | 1019.8 | 20.7 | 30.7
Deviation Indicator | 1112 | 5.9 | 57.5 | 1110.3 | 25.8 | 39.1
Horizontal | 1204 | 5.7 | 53.2 | 1201.8 | 31 | 46.8
North Reference | 1296 | 5.6 | 52.2 | 1293.4 | 36.5 | 54
True | 1388 | 5.2 | 74 | 1385 | 40.4 | 61.5
Grid Type | 1480 | 5.4 | 65.5 | 1476.6 | 43.4 | 69.5
#VALUE! | 1572 | 5.3 | 62.6 | 1568.2 | 47.1 | 77.2
| 1664 | 5.3 | 61 | 1659.8 | 51.1 | 84.7
| 1756 | 4.9 | 59.5 | 1751.4 | 55.2 | 91.8
| 1848 | 4.6 | 51.2 | 1843.1 | 59.5 | 98
| 1940 | 5.1 | 66.1 | 1934.8 | 63.5 | 104.7
| 2032 | 4.9 | 63.1 | 2026.4 | 66.9 | 111.9
| 2124 | 5.9 | 71.6 | 2118 | 70.2 | 119.9
| 2216 | 5.8 | 65.4 | 2209.5 | 73.6 | 128.6
| 2308 | 5.8 | 63.8 | 2301.1 | 77.6 | 137
| 2400 | 5.6 | 62.4 | 2392.6 | 81.7 | 145.1
| 2492 | 5.2 | 58.9 | 2484.2 | 86 | 152.7
| 2584 | 5.2 | 58.4 | 2575.8 | 90.3 | 159.8
| 2676 | 5 | 50.9 | 2667.5 | 95 | 166.5
| 2768 | 4.6 | 58.6 | 2759.1 | 99.5 | 172.7
| 2860 | 6 | 66.3 | 2850.8 | 103.3 | 180.3
| 2952 | 5.9 | 65.2 | 2942.3 | 107.2 | 189
| 3044 | 5.1 | 65.1 | 3033.8 | 110.9 | 197
| 3136 | 4.5 | 62.3 | 3125.5 | 114.3 | 203.9
| 3228 | 5.6 | 72.7 | 3217.2 | 117.3 | 211.4
| 3322 | 5.4 | 73.2 | 3310.7 | 120 | 220
| 3417 | 4.7 | 73.8 | 3405.4 | 122.4 | 228
| 3511 | 5.6 | 70 | 3499 | 125 | 236
| 3606 | 5.4 | 68.3 | 3593.5 | 128.2 | 244.5
| 3700 | 5.5 | 70.9 | 3687.1 | 131.4 | 252.9
| 3795 | 6 | 64.2 | 3781.6 | 135 | 261.7
| 3889 | 6 | 63.9 | 3875.1 | 139.3 | 270.5
| 3984 | 5.8 | 66.5 | 3969.6 | 143.4 | 279.4
| 4078 | 5.8 | 65.6 | 4063.1 | 147.3 | 288
| 4173 | 5.5 | 62.6 | 4157.7 | 151.3 | 296.5
| 4267 | 5.3 | 63.1 | 4251.3 | 155.4 | 304.3
| 4362 | 5.5 | 66.6 | 4345.8 | 159.2 | 312.4
| 4456 | 5.2 | 67.3 | 4439.4 | 162.6 | 320.5
| 4551 | 5.4 | 56 | 4534 | 166.8 | 328.2
| 4646 | 5.4 | 57.7 | 4628.6 | 171.6 | 335.6
| 4740 | 5 | 53.6 | 4722.2 | 176.4 | 342.7
| 4835 | 5.8 | 60.2 | 4816.8 | 181.3 | 350.2
| 4929 | 4.9 | 60.9 | 4910.4 | 185.6 | 357.8
| 5024 | 5.7 | 59 | 5005 | 190 | 365.4
| 5118 | 5.3 | 57.7 | 5098.5 | 194.7 | 373.1
| 5213 | 5.6 | 59.3 | 5193.1 | 199.4 | 380.8
| 5307 | 5.1 | 59 | 5286.7 | 203.9 | 388.3
| 5402 | 6.3 | 57.2 | 5381.2 | 208.9 | 396.3
| 5497 | 5.4 | 55.6 | 5475.7 | 214.3 | 404.4
| 5591 | 5.2 | 63.4 | 5569.3 | 218.7 | 411.8
| 5686 | 4.9 | 60.9 | 5664 | 222.6 | 419.2
| 5780 | 4.9 | 62.3 | 5757.6 | 226.4 | 426.3
| 5875 | 4.2 | 58.6 | 5852.3 | 230.1 | 432.8
| 5970 | 3.6 | 87.9 | 5947.1 | 232 | 438.8
| 6064 | 4.8 | 77.8 | 6040.9 | 233 | 445.6
| 6159 | 5.7 | 74 | 6135.5 | 235.1 | 454
| 6254 | 6.4 | 71.5 | 6229.9 | 238.1 | 463.6
| 6348 | 4.9 | 69.1 | 6323.5 | 241.2 | 472.3
| 6443 | 5.6 | 52.8 | 6418.1 | 245.4 | 479.8
| 6537 | 5.8 | 67.2 | 6511.6 | 250 | 487.8
| 6562 | 5.5 | 65.7 | 6536.5 | 251 | 490
| 6632 | 5.2 | 19 | 6606.2 | 255.4 | 494.1
| 6680 | 6.9 | 350.6 | 6654 | 260.3 | 494.4
| 6727 | 9 | 329.8 | 6700.5 | 266.3 | 492.1
| 6775 | 11.7 | 330.8 | 6747.7 | 273.8 | 487.8
| 6821 | 12.4 | 324 | 6792.7 | 281.8 | 482.6
| 6869 | 15.3 | 308.7 | 6839.3 | 290 | 474.6
| 6916 | 19.7 | 299.2 | 6884.2 | 297.7 | 462.9
| 6964 | 23.4 | 288.1 | 6928.8 | 304.6 | 446.7
| 7011 | 25.2 | 282.1 | 6971.7 | 309.6 | 428.1
| 7059 | 26.9 | 275.1 | 7014.8 | 312.7 | 407.3
| 7105 | 28.6 | 268.3 | 7055.5 | 313.3 | 385.9
| 7153 | 35.3 | 264.3 | 7096.2 | 311.6 | 360.6
| 7200 | 40.6 | 267.6 | 7133.3 | 309.6 | 331.8
| 7248 | 44.2 | 270.6 | 7168.7 | 309.1 | 299.4
| 7294 | 47.7 | 270.2 | 7200.7 | 309.4 | 266.4
| 7342 | 52.3 | 270.6 | 7231.5 | 309.6 | 229.6
| 7389 | 57.2 | 272.5 | 7258.7 | 310.7 | 191.2
| 7437 | 62 | 273.3 | 7282.9 | 312.8 | 149.9
| 7483 | 66.6 | 272.1 | 7302.9 | 314.7 | 108.5
| 7531 | 70.8 | 270 | 7320.3 | 315.5 | 63.8
| 7578 | 74.6 | 269.4 | 7334.3 | 315.3 | 19
| 7626 | 78.7 | 267.6 | 7345.4 | 314.1 | -27.7
| 7673 | 82 | 266.5 | 7353.2 | 311.7 | -74
| 7717 | 85.7 | 266.9 | 7358 | 309.2 | -117.7
| 7787 | 89.8 | 270.8 | 7360.7 | 307.8 | -187.6
| 7881 | 90.9 | 270.5 | 7360.1 | 308.8 | -281.5
| 7975 | 92.4 | 270.6 | 7357.4 | 309.7 | -375.5
| 8069 | 92.2 | 271.3 | 7353.7 | 311.3 | -469.4
| 8164 | 93.5 | 270.5 | 7348.9 | 312.8 | -564.3
| 8258 | 93.7 | 269.1 | 7343 | 312.5 | -658.1
| 8352 | 93.3 | 268.1 | 7337.3 | 310.2 | -751.9
| 8446 | 95.8 | 267.2 | 7329.8 | 306.3 | -845.5
| 8540 | 96.5 | 266.9 | 7319.8 | 301.5 | -938.8
| 8635 | 95 | 267.6 | 7310.2 | 297 | -1033.2
| 8729 | 92.6 | 267.7 | 7304 | 293.1 | -1127
| 8824 | 91.1 | 268 | 7300.9 | 289.6 | -1221.8
| 8918 | 90.5 | 270.4 | 7299.6 | 288.3 | -1315.8
| 9012 | 91.2 | 270.8 | 7298.2 | 289.3 | -1409.8
| 9106 | 93.7 | 272 | 7294.2 | 291.5 | -1503.7
| 9201 | 93 | 272.3 | 7288.7 | 295.1 | -1598.4
| 9295 | 92.5 | 271.3 | 7284.2 | 298.1 | -1692.3
| 9390 | 92 | 271.1 | 7280.4 | 300 | -1787.2
| 9484 | 90.6 | 270.9 | 7278.3 | 301.7 | -1881.2
| 9579 | 91.1 | 271.5 | 7276.9 | 303.7 | -1976.1
| 9673 | 90.3 | 270.8 | 7275.7 | 305.6 | -2070.1
| 9768 | 90.3 | 269.8 | 7275.2 | 306.1 | -2165.1
| 9863 | 91.2 | 269.2 | 7274 | 305.2 | -2260.1
| 9957 | 91.4 | 270.2 | 7271.9 | 304.7 | -2354
| 10051 | 91.9 | 271.2 | 7269.2 | 305.9 | -2448
| 10146 | 90.5 | 269.9 | 7267.2 | 306.8 | -2543
| 10240 | 90.4 | 270.2 | 7266.4 | 306.9 | -2637
| 10335 | 89.9 | 270.2 | 7266.2 | 307.2 | -2732
| 10430 | 90.9 | 269.7 | 7265.5 | 307.1 | -2827
| 10524 | 90.9 | 269.5 | 7264 | 306.5 | -2920.9
| 10619 | 91.8 | 270.9 | 7261.8 | 306.8 | -3015.9
| 10713 | 90.1 | 268.4 | 7260.2 | 306.2 | -3109.9
| 10808 | 89.7 | 267.6 | 7260.4 | 302.9 | -3204.8
| 10903 | 90.8 | 268.6 | 7260 | 299.8 | -3299.8
| 10997 | 91.5 | 269.1 | 7258.1 | 297.9 | -3393.8
| 11092 | 91.5 | 268.2 | 7255.6 | 295.6 | -3488.7
| 11186 | 93.7 | 269.4 | 7251.4 | 293.7 | -3582.6
| 11281 | 93.3 | 268.9 | 7245.6 | 292.3 | -3677.4
| 11375 | 92.4 | 269.8 | 7240.9 | 291.2 | -3771.3
| 11470 | 92.5 | 270 | 7236.8 | 291 | -3866.2
| 11565 | 92.3 | 269.9 | 7232.9 | 290.9 | -3961.1
| 11659 | 92.4 | 270.1 | 7229 | 290.9 | -4055
| 11678 | 92.5 | 270.3 | 7228.2 | 291 | -4074
| 11730 | 92.5 | 270.3 | 7225.9 | 291.3 | -4125.9

## Lookup (hidden)
North Reference | RetunValue | Grid Type | ReturnValue | Deviation Indicator | ReturnValue
| 2 |  | 0 |  | 4
True |  | SPCS-Colorado Central-NAD27 |  | Directional
Grid |  | SPCS-Colorado Central-NAD83 |  | High Angle
|  | SPCS-Colorado North-NAD27 |  | Horizontal
SPCS-Colorado North-NAD83
SPCS-Colorado South-NAD27
SPCS-Colorado South-NAD83
UTM-Zone 12 NAD27
UTM-Zone 12 NAD83
UTM-Zone 13 NAD27
UTM-Zone 13 NAD83