## Data
Header Information | measured depth (ft) | inclination (°) | azimuth (°) | true vertical depth (ft) | northing +N/-S (ft) | easting +E/-W (ft)
Operator Name | 0 | 0 | 112.21 | 0 | 0 | 0
EXTRACTION OIL AND GAS | 22 | 0 | 112.21 | 22 | 0 | 0
Operator Number | 267 | 0.37 | 112.21 | 267 | -0.3 | 0.73
| 359 | 0.68 | 53.82 | 358.99 | -0.09 | 1.45
Well Name and Number | 451 | 0.65 | 35.16 | 450.99 | 0.66 | 2.19
DIAMOND VALLEY EAST #2 | 543 | 0.41 | 272.3 | 542.99 | 1.1 | 2.16
API Number (if available) | 635 | 0.36 | 258.47 | 634.98 | 1.06 | 1.55
| 758 | 0.61 | 252.6 | 757.98 | 0.78 | 0.55
Location: QQ SEC TWP RGE | 820 | 0.68 | 243.84 | 819.98 | 0.52 | -0.1
SW SW SEC.23-T06N-R67W | 912 | 2.24 | 253.27 | 911.94 | -0.24 | -2.31
Citing Type: Planned or Actual | 1004 | 2.01 | 252.77 | 1003.88 | -1.23 | -5.57
ACTUAL | 1096 | 2.04 | 251.92 | 1095.82 | -2.22 | -8.67
Deviation Indicator | 1188 | 4.32 | 265.24 | 1187.68 | -3.01 | -13.68
Horizontal | 1280 | 2.66 | 214.85 | 1279.52 | -5.05 | -18.36
North Reference | 1372 | 4.86 | 204.53 | 1371.32 | -10.35 | -21.2
True | 1464 | 6.45 | 181.93 | 1462.88 | -19.06 | -22.99
Grid Type | 1556 | 5.7 | 175.48 | 1554.36 | -28.78 | -22.8
#VALUE! | 1648 | 5.98 | 194.38 | 1645.89 | -37.98 | -23.63
| 1741 | 7.62 | 192.71 | 1738.24 | -48.69 | -26.19
| 1833 | 7.37 | 185.18 | 1829.45 | -60.52 | -28.07
| 1925 | 6.71 | 178.98 | 1920.76 | -71.77 | -28.5
| 2020 | 6.09 | 179.24 | 2015.17 | -82.36 | -28.34
| 2116 | 7.87 | 183.8 | 2110.45 | -94.01 | -28.71
| 2212 | 7.24 | 183 | 2205.62 | -106.61 | -29.46
| 2404 | 6.42 | 179.94 | 2396.26 | -129.42 | -30.08
| 2596 | 7.56 | 183.12 | 2586.83 | -152.77 | -30.76
| 2787 | 5.96 | 183.16 | 2776.49 | -175.22 | -31.99
| 2979 | 6.39 | 170.69 | 2967.39 | -195.71 | -30.81
| 3171 | 6.09 | 183.2 | 3158.26 | -216.43 | -29.65
| 3362 | 6.19 | 180.74 | 3348.16 | -236.84 | -30.35
| 3554 | 6.3 | 174.42 | 3539.03 | -257.68 | -29.46
| 3746 | 9.02 | 176.54 | 3729.29 | -283.19 | -27.52
| 3937 | 7.63 | 173.72 | 3918.28 | -310.74 | -25.23
| 4129 | 5.99 | 173.37 | 4108.92 | -333.36 | -22.68
| 4320 | 5.06 | 184.89 | 4299.03 | -351.65 | -22.25
| 4512 | 4.96 | 179.9 | 4490.3 | -368.39 | -22.96
| 4704 | 6.26 | 189.14 | 4681.38 | -387.03 | -24.6
| 4896 | 6.19 | 183.14 | 4872.25 | -407.7 | -26.83
| 4992 | 4.29 | 183.74 | 4967.85 | -416.45 | -27.35
| 5088 | 4.11 | 183.88 | 5063.59 | -423.47 | -27.82
| 5183 | 7.15 | 182.85 | 5158.12 | -432.77 | -28.34
| 5279 | 6.94 | 181.33 | 5253.39 | -444.53 | -28.77
| 5375 | 5.88 | 180.89 | 5348.79 | -455.25 | -28.99
| 5470 | 5.74 | 183.96 | 5443.3 | -464.85 | -29.39
| 5566 | 8.2 | 187.38 | 5538.59 | -476.43 | -30.6
| 5662 | 8.43 | 185.21 | 5633.58 | -490.23 | -32.12
| 5758 | 5.89 | 182.59 | 5728.82 | -502.16 | -32.98
| 5853 | 7.89 | 180.94 | 5823.13 | -513.55 | -33.31
| 5949 | 5.71 | 176.46 | 5918.45 | -524.91 | -33.12
| 6045 | 5.51 | 174.12 | 6013.99 | -534.26 | -32.35
| 6141 | 7.27 | 174.35 | 6109.39 | -544.89 | -31.28
| 6237 | 5.62 | 175.27 | 6204.78 | -555.62 | -30.3
| 6333 | 6.08 | 177.2 | 6300.28 | -565.38 | -29.66
| 6428 | 7.48 | 202.77 | 6394.64 | -576.11 | -31.81
| 6524 | 16.15 | 220.16 | 6488.54 | -592.11 | -42.86
| 6620 | 22.57 | 248.71 | 6579.26 | -609.06 | -68.72
| 6716 | 30.52 | 262.07 | 6665.15 | -619.14 | -110.13
| 6812 | 39.85 | 262.33 | 6743.52 | -626.62 | -164.88
| 6907 | 50.67 | 267.09 | 6810.31 | -632.57 | -231.96
| 7003 | 61.33 | 266.11 | 6863.92 | -637.33 | -311.29
| 7099 | 70.15 | 266.75 | 6903.32 | -642.75 | -398.55
| 7195 | 76.04 | 268.01 | 6931.23 | -646.93 | -490.27
| 7291 | 82.81 | 269.71 | 6948.84 | -648.79 | -584.56
| 7350 | 88.61 | 271.2 | 6953.25 | -648.32 | -643.37
| 7446 | 89.54 | 269.85 | 6954.8 | -647.45 | -739.35
| 7542 | 88.52 | 269.47 | 6956.42 | -648.02 | -835.33
| 7638 | 88.71 | 268.32 | 6958.74 | -649.87 | -931.28
| 7734 | 89.16 | 267.3 | 6960.53 | -653.53 | -1027.19
| 7830 | 89.47 | 267.81 | 6961.68 | -657.63 | -1123.1
| 7925 | 91.84 | 270.7 | 6960.59 | -658.86 | -1218.07
| 8021 | 91.23 | 270.09 | 6958.02 | -658.2 | -1314.03
| 8117 | 88.58 | 270.6 | 6958.18 | -657.62 | -1410.02
| 8213 | 88.18 | 270.49 | 6960.89 | -656.71 | -1505.98
| 8307 | 89.45 | 273 | 6962.83 | -653.85 | -1599.9
| 8403 | 91.17 | 275.8 | 6962.32 | -646.49 | -1695.61
| 8499 | 90.4 | 275.1 | 6961 | -637.37 | -1791.16
| 8594 | 88.12 | 275.16 | 6962.23 | -628.88 | -1885.77
| 8690 | 86.82 | 274.73 | 6966.46 | -620.61 | -1981.32
| 8786 | 88.63 | 276.39 | 6970.28 | -611.32 | -2076.78
| 8882 | 90.62 | 273.25 | 6970.9 | -603.25 | -2172.42
| 8978 | 91.73 | 268.95 | 6968.93 | -601.41 | -2268.36
| 9074 | 91.35 | 267.34 | 6966.35 | -604.51 | -2364.27
| 9170 | 92.44 | 267.37 | 6963.18 | -608.94 | -2460.12
| 9266 | 90.43 | 268.11 | 6960.78 | -612.73 | -2556.01
| 9361 | 90.22 | 267.75 | 6960.24 | -616.16 | -2650.94
| 9457 | 89.42 | 267.69 | 6960.54 | -619.98 | -2746.86
| 9552 | 89.2 | 267.69 | 6961.68 | -623.81 | -2841.78
| 9648 | 89.26 | 268.03 | 6962.97 | -627.39 | -2937.7
| 9744 | 89.44 | 268.64 | 6964.06 | -630.18 | -3033.66
| 9840 | 89.78 | 269.16 | 6964.72 | -632.02 | -3129.64
| 9936 | 90.43 | 269.58 | 6964.54 | -633.08 | -3225.63
| 10031 | 89.47 | 268.92 | 6964.62 | -634.32 | -3320.62
| 10223 | 88.95 | 269.31 | 6967.27 | -637.29 | -3512.58
| 10319 | 89.32 | 269.11 | 6968.72 | -638.61 | -3608.56
| 10415 | 90.28 | 268.97 | 6969.05 | -640.22 | -3704.54
| 10507 | 90.8 | 269.09 | 6968.19 | -641.78 | -3796.53
| 10599 | 90.06 | 270.35 | 6967.5 | -642.22 | -3888.52
| 10691 | 90.18 | 270.42 | 6967.3 | -641.61 | -3980.52
| 10783 | 90.15 | 271.47 | 6967.04 | -640.09 | -4072.5
| 10875 | 90.58 | 272.36 | 6966.45 | -637.02 | -4164.45
| 10967 | 90.49 | 270.44 | 6965.59 | -634.77 | -4256.41
| 11059 | 89.88 | 269.09 | 6965.3 | -635.14 | -4348.41
| 11151 | 88.95 | 268.76 | 6966.24 | -636.87 | -4440.39
| 11243 | 90 | 268.57 | 6967.08 | -639.01 | -4532.36
| 11336 | 92.06 | 270.47 | 6965.41 | -639.79 | -4625.33
| 11428 | 90.74 | 270.98 | 6963.16 | -638.63 | -4717.29
| 11520 | 91.27 | 270.52 | 6961.55 | -637.43 | -4809.27
| 11612 | 90.12 | 271.7 | 6960.43 | -635.64 | -4901.24
| 11704 | 89.14 | 271.28 | 6961.02 | -633.25 | -4993.21
| 11796 | 89.66 | 270.96 | 6961.99 | -631.45 | -5085.18
| 11888 | 89.78 | 271.05 | 6962.44 | -629.84 | -5177.17
| 11980 | 88.99 | 270.24 | 6963.42 | -628.8 | -5269.16
| 12073 | 89.01 | 270.26 | 6965.05 | -628.4 | -5362.14
| 12165 | 89.2 | 269.92 | 6966.48 | -628.25 | -5454.13
| 12256 | 87.95 | 269.67 | 6968.75 | -628.58 | -5545.1
| 12352 | 90.49 | 270.35 | 6970.05 | -628.56 | -5641.08
| 12448 | 91.54 | 270.36 | 6968.35 | -627.97 | -5737.06
| 12543 | 92.4 | 270.3 | 6965.09 | -627.42 | -5832.01
| 12639 | 90.46 | 270.62 | 6962.69 | -626.65 | -5927.97
| 12734 | 91.08 | 271.06 | 6961.42 | -625.26 | -6022.95
| 12830 | 89.72 | 270.64 | 6960.75 | -623.83 | -6118.93
| 12926 | 89.29 | 270.96 | 6961.57 | -622.49 | -6214.92
| 13022 | 88.98 | 270.92 | 6963.02 | -620.92 | -6310.9
| 13118 | 90.49 | 272.08 | 6963.47 | -618.41 | -6406.86
| 13214 | 90.8 | 272.17 | 6962.39 | -614.85 | -6502.78
| 13310 | 88.27 | 269.23 | 6963.17 | -613.67 | -6598.76
| 13405 | 89.5 | 270.75 | 6965.01 | -613.69 | -6693.73
| 13501 | 89.72 | 271.06 | 6965.67 | -612.17 | -6789.72
| 13597 | 89.6 | 271.58 | 6966.24 | -609.96 | -6885.69
| 13693 | 90.46 | 271.34 | 6966.19 | -607.52 | -6981.66
| 13789 | 90.4 | 271.28 | 6965.47 | -605.32 | -7077.63
| 13884 | 91.09 | 270.17 | 6964.23 | -604.12 | -7172.61
| 13980 | 92.09 | 270.39 | 6961.57 | -603.65 | -7268.57
| 14076 | 90.99 | 269.43 | 6958.99 | -603.8 | -7364.54
| 14171 | 91.54 | 270.5 | 6956.89 | -603.86 | -7459.51
| 14267 | 90.55 | 269.69 | 6955.14 | -603.7 | -7555.49
| 14363 | 90.52 | 269.53 | 6954.24 | -604.35 | -7651.49
| 14459 | 90.67 | 269.19 | 6953.25 | -605.43 | -7747.48
| 14555 | 89.45 | 267.82 | 6953.15 | -607.93 | -7843.44
| 14651 | 89.69 | 267.66 | 6953.87 | -611.72 | -7939.36
| 14747 | 89.17 | 267.65 | 6954.82 | -615.64 | -8035.28
| 14842 | 88.86 | 267.49 | 6956.46 | -619.67 | -8130.18
| 14938 | 88.48 | 268.16 | 6958.68 | -623.31 | -8226.08
| 15034 | 90.65 | 270.79 | 6959.41 | -624.19 | -8322.06
| 15129 | 91.45 | 270.44 | 6957.67 | -623.17 | -8417.04
| 15225 | 90.12 | 271.55 | 6956.36 | -621.51 | -8513.01
| 15321 | 90.71 | 271.16 | 6955.66 | -619.24 | -8608.98
| 15417 | 89.66 | 271.18 | 6955.35 | -617.28 | -8704.96
| 15512 | 89.81 | 271.52 | 6955.79 | -615.04 | -8799.93
| 15608 | 87.75 | 270 | 6957.83 | -613.76 | -8895.89
| 15704 | 87.81 | 270.39 | 6961.55 | -613.44 | -8991.82
| 15800 | 89.32 | 270.38 | 6963.96 | -612.79 | -9087.79
| 15895 | 89.04 | 270.88 | 6965.32 | -611.75 | -9182.77
| 15991 | 89.19 | 271.04 | 6966.8 | -610.14 | -9278.74
| 16087 | 88.39 | 271.99 | 6968.83 | -607.6 | -9374.69
| 16183 | 88.85 | 270.81 | 6971.14 | -605.26 | -9470.63
| 16279 | 88.73 | 271.59 | 6973.17 | -603.25 | -9566.59
| 16375 | 88.05 | 271.05 | 6975.86 | -601.04 | -9662.52
| 16458 | 87.84 | 271.42 | 6978.84 | -599.25 | -9745.45
| 16554 | 87.59 | 270.57 | 6982.67 | -597.58 | -9841.36
| 16649 | 87.56 | 270.4 | 6986.69 | -596.78 | -9936.27
| 16677 | 87.59 | 269.72 | 6987.87 | -596.75 | -9964.24
| 16740 | 87.59 | 269.72 | 6990.52 | -597.06 | -10027.19

## Lookup (hidden)
North Reference | RetunValue | Grid Type | ReturnValue | Deviation Indicator | ReturnValue
| 2 |  | 0 |  | 4
True |  | SPCS-Colorado Central-NAD27 |  | Directional
Grid |  | SPCS-Colorado Central-NAD83 |  | High Angle
|  | SPCS-Colorado North-NAD27 |  | Horizontal
SPCS-Colorado North-NAD83
SPCS-Colorado South-NAD27
SPCS-Colorado South-NAD83
UTM-Zone 12 NAD27
UTM-Zone 12 NAD83
UTM-Zone 13 NAD27
UTM-Zone 13 NAD83