## Data
Header Information | measured depth (ft) | inclination (°) | azimuth (°) | true vertical depth (ft) | northing +N/-S (ft) | easting +E/-W (ft)
Operator Name | 0 | 0 | 0 | 0 | 0 | 0
Whiting Petroleum | 100 | 0 | 0 | 100 | 0 | 0
Operator Number | 200 | 0 | 0 | 200 | 0 | 0
| 300 | 0 | 0 | 300 | 0 | 0
Well Name and Number | 400 | 0 | 0 | 400 | 0 | 0
Razor #20B-2012B | 500 | 0 | 0 | 500 | 0 | 0
API Number (if available) | 600 | 2 | 77.81 | 600 | 0.4 | 1.7
| 700 | 4 | 77.81 | 699.8 | 1.5 | 6.8
Location: QQ SEC TWP RGE | 800 | 6 | 77.81 | 799.5 | 3.3 | 15.3
S20-T10N-R58W | 818 | 6.36 | 77.81 | 817.3 | 3.7 | 17.2
Citing Type: Planned or Actual | 900 | 6.36 | 77.81 | 898.8 | 5.6 | 26.1
Planned | 1000 | 6.36 | 77.81 | 998.2 | 8 | 36.9
Deviation Indicator | 1100 | 6.36 | 77.81 | 1097.6 | 10.3 | 47.8
Horizontal | 1200 | 6.36 | 77.81 | 1197 | 12.7 | 58.6
North Reference | 1300 | 6.36 | 77.81 | 1296.4 | 15 | 69.4
True | 1400 | 6.36 | 77.81 | 1395.8 | 17.3 | 80.2
Grid Type | 1500 | 6.36 | 77.81 | 1495.2 | 19.7 | 91.1
#VALUE! | 1600 | 6.36 | 77.81 | 1594.5 | 22 | 101.9
| 1700 | 6.36 | 77.81 | 1693.9 | 24.3 | 112.7
| 1800 | 6.36 | 77.81 | 1793.3 | 26.7 | 123.6
| 1900 | 6.36 | 77.81 | 1892.7 | 29 | 134.4
| 2000 | 6.36 | 77.81 | 1992.1 | 31.4 | 145.2
| 2100 | 6.36 | 77.81 | 2091.5 | 33.7 | 156
| 2200 | 6.36 | 77.81 | 2190.8 | 36 | 166.9
| 2300 | 6.36 | 77.81 | 2290.2 | 38.4 | 177.7
| 2400 | 6.36 | 77.81 | 2389.6 | 40.7 | 188.5
| 2500 | 6.36 | 77.81 | 2489 | 43 | 199.3
| 2600 | 6.36 | 77.81 | 2588.4 | 45.4 | 210.2
| 2700 | 6.36 | 77.81 | 2687.8 | 47.7 | 221
| 2800 | 6.36 | 77.81 | 2787.2 | 50.1 | 231.8
| 2900 | 6.36 | 77.81 | 2886.5 | 52.4 | 242.7
| 3000 | 6.36 | 77.81 | 2985.9 | 54.7 | 253.5
| 3100 | 6.36 | 77.81 | 3085.3 | 57.1 | 264.3
| 3200 | 6.36 | 77.81 | 3184.7 | 59.4 | 275.1
| 3300 | 6.36 | 77.81 | 3284.1 | 61.8 | 286
| 3400 | 6.36 | 77.81 | 3383.5 | 64.1 | 296.8
| 3500 | 6.36 | 77.81 | 3482.8 | 66.4 | 307.6
| 3600 | 6.36 | 77.81 | 3582.2 | 68.8 | 318.4
| 3700 | 6.36 | 77.81 | 3681.6 | 71.1 | 329.3
| 3800 | 6.36 | 77.81 | 3781 | 73.4 | 340.1
| 3900 | 6.36 | 77.81 | 3880.4 | 75.8 | 350.9
| 4000 | 6.36 | 77.81 | 3979.8 | 78.1 | 361.7
| 4100 | 6.36 | 77.81 | 4079.2 | 80.5 | 372.6
| 4200 | 6.36 | 77.81 | 4178.5 | 82.8 | 383.4
| 4300 | 6.36 | 77.81 | 4277.9 | 85.1 | 394.2
| 4400 | 6.36 | 77.81 | 4377.3 | 87.5 | 405.1
| 4500 | 6.36 | 77.81 | 4476.7 | 89.8 | 415.9
| 4600 | 6.36 | 77.81 | 4576.1 | 92.1 | 426.7
| 4700 | 6.36 | 77.81 | 4675.5 | 94.5 | 437.5
| 4776.8 | 6.36 | 77.81 | 4751.8 | 96.3 | 445.9
| 4800 | 5.9 | 77.81 | 4774.9 | 96.8 | 448.3
| 4900 | 3.9 | 77.81 | 4874.5 | 98.6 | 456.6
| 5000 | 1.9 | 77.81 | 4974.4 | 99.7 | 461.6
| 5094.8 | 0 | 0 | 5069.1 | 100 | 463.1
| 5100 | 0 | 0 | 5074.3 | 100 | 463.1
| 5200 | 0 | 0 | 5174.3 | 100 | 463.1
| 5300 | 0 | 0 | 5274.3 | 100 | 463.1
| 5394.8 | 0 | 0 | 5369.1 | 100 | 463.1
| 5400 | 0.58 | 180 | 5374.3 | 100 | 463.1
| 5450 | 6.08 | 180 | 5424.2 | 97.1 | 463.1
| 5500 | 11.58 | 180 | 5473.6 | 89.4 | 463.1
| 5550 | 17.08 | 180 | 5522 | 77 | 463.1
| 5600 | 22.58 | 180 | 5569.1 | 60.1 | 463.1
| 5650 | 28.08 | 180 | 5614.2 | 38.7 | 463.1
| 5700 | 33.58 | 180 | 5657.2 | 13.1 | 463.1
| 5750 | 39.08 | 180 | 5697.4 | -16.5 | 463.1
| 5800 | 44.58 | 180 | 5734.7 | -49.8 | 463.1
| 5850 | 50.08 | 180 | 5768.6 | -86.6 | 463.1
| 5900 | 55.58 | 180 | 5798.8 | -126.4 | 463.1
| 5950 | 61.08 | 180 | 5825 | -169 | 463.1
| 6000 | 66.58 | 180 | 5847 | -213.8 | 463.1
| 6050 | 72.08 | 180 | 5864.7 | -260.6 | 463.1
| 6100 | 77.58 | 180 | 5877.8 | -308.8 | 463.1
| 6150 | 83.08 | 180 | 5886.2 | -358.1 | 463.1
| 6200 | 88.58 | 180 | 5889.8 | -407.9 | 463.1
| 6212.9 | 90 | 180 | 5890 | -420.9 | 463.1
| 6300 | 90 | 180 | 5890 | -507.9 | 463.1
| 6400 | 90 | 180 | 5890 | -607.9 | 463.1
| 6500 | 90 | 180 | 5890 | -707.9 | 463.1
| 6600 | 90 | 180 | 5890 | -807.9 | 463.1
| 6700 | 90 | 180 | 5890 | -907.9 | 463.1
| 6800 | 90 | 180 | 5890 | -1007.9 | 463.1
| 6900 | 90 | 180 | 5890 | -1107.9 | 463.1
| 7000 | 90 | 180 | 5890 | -1207.9 | 463.1
| 7100 | 90 | 180 | 5890 | -1307.9 | 463.1
| 7200 | 90 | 180 | 5890 | -1407.9 | 463.1
| 7300 | 90 | 180 | 5890 | -1507.9 | 463.1
| 7400 | 90 | 180 | 5890 | -1607.9 | 463.1
| 7500 | 90 | 180 | 5890 | -1707.9 | 463.1
| 7600 | 90 | 180 | 5890 | -1807.9 | 463.1
| 7700 | 90 | 180 | 5890 | -1907.9 | 463.1
| 7800 | 90 | 180 | 5890 | -2007.9 | 463.1
| 7900 | 90 | 180 | 5890 | -2107.9 | 463.1
| 8000 | 90 | 180 | 5890 | -2207.9 | 463.1
| 8100 | 90 | 180 | 5890 | -2307.9 | 463.1
| 8200 | 90 | 180 | 5890 | -2407.9 | 463.1
| 8300 | 90 | 180 | 5890 | -2507.9 | 463.1
| 8400 | 90 | 180 | 5890 | -2607.9 | 463.1
| 8500 | 90 | 180 | 5890 | -2707.9 | 463.1
| 8600 | 90 | 180 | 5890 | -2807.9 | 463.1
| 8700 | 90 | 180 | 5890 | -2907.9 | 463.1
| 8800 | 90 | 180 | 5890 | -3007.9 | 463.1
| 8900 | 90 | 180 | 5890 | -3107.9 | 463.1
| 9000 | 90 | 180 | 5890 | -3207.9 | 463.1
| 9100 | 90 | 180 | 5890 | -3307.9 | 463.1
| 9200 | 90 | 180 | 5890 | -3407.9 | 463.1
| 9300 | 90 | 180 | 5890 | -3507.9 | 463.1
| 9400 | 90 | 180 | 5890 | -3607.9 | 463.1
| 9500 | 90 | 180 | 5890 | -3707.9 | 463.1
| 9600 | 90 | 180 | 5890 | -3807.9 | 463.1
| 9700 | 90 | 180 | 5890 | -3907.9 | 463.1
| 9800 | 90 | 180 | 5890 | -4007.9 | 463.1
| 9900 | 90 | 180 | 5890 | -4107.9 | 463.1
| 10000 | 90 | 180 | 5890 | -4207.9 | 463.1
| 10100 | 90 | 180 | 5890 | -4307.9 | 463.1
| 10200 | 90 | 180 | 5890 | -4407.9 | 463.1
| 10300 | 90 | 180 | 5890 | -4507.9 | 463.1
| 10400 | 90 | 180 | 5890 | -4607.9 | 463.1
| 10500 | 90 | 180 | 5890 | -4707.9 | 463.1
| 10605.4 | 90 | 180 | 5890 | -4813.3 | 463.1

## Lookup (hidden)
North Reference | RetunValue | Grid Type | ReturnValue | Deviation Indicator | ReturnValue
| 2 |  | 0 |  | 4
True |  | SPCS-Colorado Central-NAD27 |  | Directional
Grid |  | SPCS-Colorado Central-NAD83 |  | High Angle
|  | SPCS-Colorado North-NAD27 |  | Horizontal
SPCS-Colorado North-NAD83
SPCS-Colorado South-NAD27
SPCS-Colorado South-NAD83
UTM-Zone 12 NAD27
UTM-Zone 12 NAD83
UTM-Zone 13 NAD27
UTM-Zone 13 NAD83