## Data
Header Information | measured depth (ft) | inclination (°) | azimuth (°) | true vertical depth (ft) | northing +N/-S (ft) | easting +E/-W (ft)
Operator Name | 0 | 0 | 0 | 0 | 0 | 0
Whiting Petroleum | 100 | 0 | 0 | 100 | 0 | 0
Operator Number | 200 | 0 | 0 | 200 | 0 | 0
| 300 | 0 | 0 | 300 | 0 | 0
Well Name and Number | 400 | 0 | 0 | 400 | 0 | 0
Razor #20B-2011A | 500 | 0 | 0 | 500 | 0 | 0
API Number (if available) | 600 | 0 | 0 | 600 | 0 | 0
| 700 | 0 | 0 | 700 | 0 | 0
Location: QQ SEC TWP RGE | 800 | 2 | 58.48 | 800 | 0.9 | 1.5
S20-T10N-R58W | 831.7 | 2.63 | 58.48 | 831.7 | 1.6 | 2.6
Citing Type: Planned or Actual | 900 | 2.63 | 58.48 | 899.9 | 3.2 | 5.3
Planned | 1000 | 2.63 | 58.48 | 999.8 | 5.6 | 9.2
Deviation Indicator | 1100 | 2.63 | 58.48 | 1099.7 | 8 | 13.1
Horizontal | 1200 | 2.63 | 58.48 | 1199.6 | 10.4 | 17
North Reference | 1300 | 2.63 | 58.48 | 1299.5 | 12.8 | 20.9
True | 1400 | 2.63 | 58.48 | 1399.4 | 15.2 | 24.8
Grid Type | 1500 | 2.63 | 58.48 | 1499.2 | 17.6 | 28.8
#VALUE! | 1600 | 2.63 | 58.48 | 1599.1 | 20 | 32.7
| 1700 | 2.63 | 58.48 | 1699 | 22.4 | 36.6
| 1800 | 2.63 | 58.48 | 1798.9 | 24.8 | 40.5
| 1900 | 2.63 | 58.48 | 1898.8 | 27.3 | 44.4
| 2000 | 2.63 | 58.48 | 1998.7 | 29.7 | 48.3
| 2100 | 2.63 | 58.48 | 2098.6 | 32.1 | 52.3
| 2200 | 2.63 | 58.48 | 2198.5 | 34.5 | 56.2
| 2300 | 2.63 | 58.48 | 2298.4 | 36.9 | 60.1
| 2400 | 2.63 | 58.48 | 2398.3 | 39.3 | 64
| 2500 | 2.63 | 58.48 | 2498.2 | 41.7 | 67.9
| 2600 | 2.63 | 58.48 | 2598.1 | 44.1 | 71.9
| 2700 | 2.63 | 58.48 | 2698 | 46.5 | 75.8
| 2800 | 2.63 | 58.48 | 2797.9 | 48.9 | 79.7
| 2900 | 2.63 | 58.48 | 2897.8 | 51.3 | 83.6
| 3000 | 2.63 | 58.48 | 2997.7 | 53.7 | 87.5
| 3100 | 2.63 | 58.48 | 3097.6 | 56.1 | 91.4
| 3200 | 2.63 | 58.48 | 3197.5 | 58.5 | 95.4
| 3300 | 2.63 | 58.48 | 3297.3 | 60.9 | 99.3
| 3400 | 2.63 | 58.48 | 3397.2 | 63.3 | 103.2
| 3500 | 2.63 | 58.48 | 3497.1 | 65.7 | 107.1
| 3600 | 2.63 | 58.48 | 3597 | 68.1 | 111
| 3700 | 2.63 | 58.48 | 3696.9 | 70.5 | 114.9
| 3800 | 2.63 | 58.48 | 3796.8 | 72.9 | 118.9
| 3900 | 2.63 | 58.48 | 3896.7 | 75.3 | 122.8
| 4000 | 2.63 | 58.48 | 3996.6 | 77.7 | 126.7
| 4100 | 2.63 | 58.48 | 4096.5 | 80.1 | 130.6
| 4200 | 2.63 | 58.48 | 4196.4 | 82.5 | 134.5
| 4300 | 2.63 | 58.48 | 4296.3 | 84.9 | 138.4
| 4400 | 2.63 | 58.48 | 4396.2 | 87.3 | 142.4
| 4500 | 2.63 | 58.48 | 4496.1 | 89.7 | 146.3
| 4600 | 2.63 | 58.48 | 4596 | 92.1 | 150.2
| 4700 | 2.63 | 58.48 | 4695.9 | 94.5 | 154.1
| 4800 | 2.63 | 58.48 | 4795.8 | 96.9 | 158
| 4861.7 | 2.63 | 58.48 | 4857.4 | 98.4 | 160.5
| 4900 | 1.87 | 58.48 | 4895.7 | 99.2 | 161.7
| 4993.5 | 0 | 0 | 4989.1 | 100 | 163
| 5000 | 0 | 0 | 4995.6 | 100 | 163
| 5100 | 0 | 0 | 5095.6 | 100 | 163
| 5200 | 0 | 0 | 5195.6 | 100 | 163
| 5293.5 | 0 | 0 | 5289.1 | 100 | 163
| 5300 | 0.72 | 180 | 5295.6 | 100 | 163
| 5350 | 6.22 | 180 | 5345.5 | 96.9 | 163
| 5400 | 11.72 | 180 | 5394.9 | 89.1 | 163
| 5450 | 17.22 | 180 | 5443.3 | 76.7 | 163
| 5500 | 22.72 | 180 | 5490.3 | 59.6 | 163
| 5550 | 28.22 | 180 | 5535.4 | 38.1 | 163
| 5600 | 33.72 | 180 | 5578.3 | 12.4 | 163
| 5650 | 39.22 | 180 | 5618.4 | -17.3 | 163
| 5700 | 44.72 | 180 | 5655.6 | -50.8 | 163
| 5750 | 50.22 | 180 | 5689.4 | -87.6 | 163
| 5800 | 55.72 | 180 | 5719.5 | -127.5 | 163
| 5850 | 61.22 | 180 | 5745.6 | -170.1 | 163
| 5900 | 66.72 | 180 | 5767.6 | -215 | 163
| 5950 | 72.22 | 180 | 5785.1 | -261.8 | 163
| 6000 | 77.72 | 180 | 5798.1 | -310.1 | 163
| 6050 | 83.22 | 180 | 5806.3 | -359.4 | 163
| 6100 | 88.72 | 180 | 5809.8 | -409.2 | 163
| 6111.6 | 90 | 180 | 5810 | -420.9 | 163
| 6200 | 90 | 180 | 5810 | -509.2 | 163
| 6300 | 90 | 180 | 5810 | -609.2 | 163
| 6400 | 90 | 180 | 5810 | -709.2 | 163
| 6500 | 90 | 180 | 5810 | -809.2 | 163
| 6600 | 90 | 180 | 5810 | -909.2 | 163
| 6700 | 90 | 180 | 5810 | -1009.2 | 163
| 6800 | 90 | 180 | 5810 | -1109.2 | 163
| 6900 | 90 | 180 | 5810 | -1209.2 | 163
| 7000 | 90 | 180 | 5810 | -1309.2 | 163
| 7100 | 90 | 180 | 5810 | -1409.2 | 163
| 7200 | 90 | 180 | 5810 | -1509.2 | 163
| 7300 | 90 | 180 | 5810 | -1609.2 | 163
| 7400 | 90 | 180 | 5810 | -1709.2 | 163
| 7500 | 90 | 180 | 5810 | -1809.2 | 163
| 7600 | 90 | 180 | 5810 | -1909.2 | 163
| 7700 | 90 | 180 | 5810 | -2009.2 | 163
| 7800 | 90 | 180 | 5810 | -2109.2 | 163
| 7900 | 90 | 180 | 5810 | -2209.2 | 163
| 8000 | 90 | 180 | 5810 | -2309.2 | 163
| 8100 | 90 | 180 | 5810 | -2409.2 | 163
| 8200 | 90 | 180 | 5810 | -2509.2 | 163
| 8300 | 90 | 180 | 5810 | -2609.2 | 163
| 8400 | 90 | 180 | 5810 | -2709.2 | 163
| 8500 | 90 | 180 | 5810 | -2809.2 | 163
| 8600 | 90 | 180 | 5810 | -2909.2 | 163
| 8700 | 90 | 180 | 5810 | -3009.2 | 163
| 8800 | 90 | 180 | 5810 | -3109.2 | 163
| 8900 | 90 | 180 | 5810 | -3209.2 | 163
| 9000 | 90 | 180 | 5810 | -3309.2 | 163
| 9100 | 90 | 180 | 5810 | -3409.2 | 163
| 9200 | 90 | 180 | 5810 | -3509.2 | 163
| 9300 | 90 | 180 | 5810 | -3609.2 | 163
| 9400 | 90 | 180 | 5810 | -3709.2 | 163
| 9500 | 90 | 180 | 5810 | -3809.2 | 163
| 9600 | 90 | 180 | 5810 | -3909.2 | 163
| 9700 | 90 | 180 | 5810 | -4009.2 | 163
| 9800 | 90 | 180 | 5810 | -4109.2 | 163
| 9900 | 90 | 180 | 5810 | -4209.2 | 163
| 10000 | 90 | 180 | 5810 | -4309.2 | 163
| 10100 | 90 | 180 | 5810 | -4409.2 | 163
| 10200 | 90 | 180 | 5810 | -4509.2 | 163
| 10300 | 90 | 180 | 5810 | -4609.2 | 163
| 10400 | 90 | 180 | 5810 | -4709.2 | 163
| 10509.2 | 90 | 180 | 5810 | -4818.4 | 163

## Lookup (hidden)
North Reference | RetunValue | Grid Type | ReturnValue | Deviation Indicator | ReturnValue
| 2 |  | 0 |  | 4
True |  | SPCS-Colorado Central-NAD27 |  | Directional
Grid |  | SPCS-Colorado Central-NAD83 |  | High Angle
|  | SPCS-Colorado North-NAD27 |  | Horizontal
SPCS-Colorado North-NAD83
SPCS-Colorado South-NAD27
SPCS-Colorado South-NAD83
UTM-Zone 12 NAD27
UTM-Zone 12 NAD83
UTM-Zone 13 NAD27
UTM-Zone 13 NAD83