## Data
Header Information | measured depth (ft) | inclination (°) | azimuth (°) | true vertical depth (ft) | northing +N/-S (ft) | easting +E/-W (ft)
Operator Name | 0 | 0 | 0 | 0 | 0 | 0
COACHMAN ENERGY | 149 | 1.1 | 282 | 149 | 0.3 | -1.4
Operator Number | 180 | 1.8 | 239.7 | 180 | 0.1 | -2.1
| 212 | 2.1 | 237 | 212 | -0.5 | -3
WELL NAME | 275 | 2.3 | 178.8 | 274.9 | -2.4 | -4
Federal 14/15-4-21 | 337 | 2.7 | 223.1 | 336.9 | -4.7 | -4.9
API Number (if available) | 431 | 2.9 | 226.2 | 430.8 | -7.9 | -8.2
| 525 | 2.9 | 223 | 524.6 | -11.3 | -11.5
Location: QQ SEC TWP RGE | 619 | 2.3 | 215.5 | 618.5 | -14.6 | -14.2
S21-T6S-R91W | 713 | 3.3 | 257.5 | 712.4 | -16.7 | -18
Citing Type: Planned or Actual | 807 | 5.5 | 293.6 | 806.2 | -15.5 | -24.7
PLANNED | 901 | 7.7 | 329.5 | 899.6 | -8.3 | -32.1
Deviation Indicator | 995 | 9.8 | 351.2 | 992.5 | 5.1 | -36.5
Horizontal | 1089 | 11.2 | 2.2 | 1084.9 | 22.1 | -37.4
North Reference | 1183 | 13.6 | 12.5 | 1176.8 | 42 | -34.6
True | 1277 | 16.5 | 14 | 1267.5 | 65.8 | -29
Grid Type | 1371 | 20.3 | 10.9 | 1356.7 | 94.8 | -22.7
#VALUE! | 1466 | 22.6 | 8.7 | 1445.1 | 129 | -16.8
| 1495 | 22.7 | 8.3 | 1471.9 | 140 | -15.2
| 1599 | 23.5 | 5.8 | 1567.5 | 180.5 | -10.2
| 1693 | 24.7 | 5 | 1653.3 | 218.7 | -6.6
| 1786 | 24.9 | 6 | 1737.8 | 257.6 | -2.8
| 1880 | 25.7 | 6.5 | 1822.8 | 297.5 | 1.6
| 1974 | 24.3 | 5.4 | 1907.9 | 337 | 5.7
| 2069 | 24.2 | 4.3 | 1994.6 | 375.9 | 9
| 2165 | 23.8 | 3.9 | 2082.3 | 414.8 | 11.8
| 2260 | 23.3 | 3.5 | 2169.3 | 452.7 | 14.2
| 2353 | 22.3 | 4 | 2255.1 | 488.7 | 16.6
| 2448 | 22.4 | 3.5 | 2342.9 | 524.7 | 18.9
| 2543 | 24.4 | 1.9 | 2430.1 | 562.4 | 20.7
| 2636 | 24.2 | 0.5 | 2514.9 | 600.6 | 21.5
| 2732 | 23.3 | 0.7 | 2602.8 | 639.3 | 21.9
| 2826 | 24 | 0.7 | 2688.9 | 677 | 22.4
| 2921 | 23.6 | 0.1 | 2775.8 | 715.4 | 22.6
| 3014 | 24 | 359.5 | 2860.9 | 752.9 | 22.5
| 3107 | 24.3 | 3.2 | 2945.7 | 790.9 | 23.4
| 3200 | 24.4 | 3.7 | 3030.5 | 829.2 | 25.7
| 3293 | 23.9 | 3.2 | 3115.3 | 867.2 | 28
| 3386 | 23.1 | 3.2 | 3200.6 | 904.2 | 30.1
| 3480 | 22.9 | 3.4 | 3287.1 | 940.8 | 32.2
| 3573 | 22.3 | 3.5 | 3373 | 976.5 | 34.3
| 3666 | 20.4 | 6 | 3459.6 | 1010.3 | 37.1
| 3760 | 19 | 7.7 | 3548.1 | 1041.7 | 40.9
| 3853 | 16.6 | 9.5 | 3636.7 | 1069.8 | 45.1
| 3947 | 14.2 | 13.4 | 3727.3 | 1094.3 | 50
| 4043 | 11.4 | 13.9 | 3820.9 | 1115 | 55
| 4137 | 9.3 | 17.4 | 3913.3 | 1131.2 | 59.5
| 4232 | 7.1 | 10.7 | 4007.4 | 1144.3 | 62.9
| 4326 | 6.2 | 5.8 | 4100.7 | 1155.1 | 64.5
| 4419 | 4.2 | 10.2 | 4193.3 | 1163.4 | 65.6
| 4513 | 2.7 | 29 | 4287.2 | 1168.8 | 67.3
| 4605 | 0.8 | 59.3 | 4379.1 | 1171 | 68.9
| 4698 | 0.5 | 172.7 | 4472.1 | 1170.9 | 69.5
| 4791 | 0.8 | 198.2 | 4565.1 | 1169.9 | 69.3
| 4884 | 0.8 | 207.6 | 4658.1 | 1168.7 | 68.8
| 4977 | 0.5 | 168.7 | 4751.1 | 1167.7 | 68.6
| 5070 | 0.7 | 200.4 | 4844.1 | 1166.8 | 68.5
| 5165 | 0.1 | 258.1 | 4939.1 | 1166.2 | 68.2
| 5260 | 0.2 | 279.7 | 5034.1 | 1166.2 | 68
| 5354 | 0.3 | 295.2 | 5128.1 | 1166.4 | 67.6
| 5448 | 0.4 | 285.2 | 5222.1 | 1166.6 | 67
| 5542 | 0.4 | 333.9 | 5316.1 | 1166.9 | 66.6
| 5636 | 0.4 | 321.3 | 5410.1 | 1167.5 | 66.2
| 5730 | 0.1 | 50.6 | 5504.1 | 1167.8 | 66.1
| 5825 | 0.7 | 154.2 | 5599.1 | 1167.3 | 66.4
| 5919 | 0.7 | 138.3 | 5693.1 | 1166.4 | 67
| 6014 | 0.6 | 116.9 | 5788.1 | 1165.7 | 67.9
| 6110 | 0.9 | 80.7 | 5884.1 | 1165.6 | 69.1
| 6205 | 0.9 | 76.2 | 5979.1 | 1165.9 | 70.5
| 6300 | 0.8 | 75.4 | 6074 | 1166.3 | 71.9
| 6394 | 1.2 | 82.9 | 6168 | 1166.6 | 73.5
| 6435 | 1.3 | 68.9 | 6209 | 1166.8 | 74.4
| 6498 | 1.4 | 79.5 | 6272 | 1167.2 | 75.8
| 6593 | 1.2 | 349.3 | 6367 | 1168.4 | 76.7
| 6687 | 1.8 | 334.14 | 6461 | 1170.7 | 75.9
| 6782 | 1.9 | 317.7 | 6555.9 | 1173.2 | 74.2
| 6877 | 1.1 | 310.9 | 6650.9 | 1174.9 | 72.4
| 6972 | 1 | 291.2 | 6745.9 | 1175.8 | 71
| 7066 | 1.2 | 311.2 | 6839.8 | 1176.8 | 69.5
| 7161 | 1.3 | 307.1 | 6934.8 | 1178.1 | 67.9
| 7256 | 1.4 | 330.9 | 7029.8 | 1179.7 | 66.4
| 7350 | 1.5 | 325.9 | 7123.8 | 1181.8 | 65.2
| 7445 | 1.5 | 310.6 | 7218.7 | 1183.6 | 63.6
| 7539 | 1.9 | 319.4 | 7312.7 | 1185.6 | 61.6
| 7634 | 0.5 | 313.7 | 7407.7 | 1187.1 | 60.3
| 7729 | 0.7 | 287.4 | 7502.6 | 1187.5 | 59.4
| 7825 | 1.1 | 271.1 | 7598.6 | 1187.7 | 58
| 7919 | 1.4 | 279.7 | 7692.6 | 1187.9 | 55.9
| 8013 | 1.4 | 303.9 | 7786.6 | 1188.8 | 53.8
| 8108 | 1.8 | 323.7 | 7881.5 | 1190.6 | 52
| 8163 | 1.8 | 323.7 | 7936.5 | 1192 | 51

## Lookup (hidden)
North Reference | RetunValue | Grid Type | ReturnValue | Deviation Indicator | ReturnValue
| 2 |  | 0 |  | 4
True |  | SPCS-Colorado Central-NAD27 |  | Directional
Grid |  | SPCS-Colorado Central-NAD83 |  | High Angle
|  | SPCS-Colorado North-NAD27 |  | Horizontal
SPCS-Colorado North-NAD83
SPCS-Colorado South-NAD27
SPCS-Colorado South-NAD83
UTM-Zone 12 NAD27
UTM-Zone 12 NAD83
UTM-Zone 13 NAD27
UTM-Zone 13 NAD83