## Data
Header Information | measured depth (ft) | inclination (°) | azimuth (°) | true vertical depth (ft) | northing +N/-S (ft) | easting +E/-W (ft)
Operator Name | 0 | 0 | 0 | 0 | 0 | 0
bp | 100 | 0 | 0 | 100 | 0 | 0
Operator Number | 150 | 0 | 0 | 150 | 0 | 0
10000 | 200 | 2.5 | 306.13 | 199.98 | 0.64 | -0.88
Well Name and Number | 300 | 7.5 | 306.13 | 299.57 | 5.78 | -7.92
WITT 34-23 4 | 400 | 12.5 | 306.13 | 398.02 | 16.01 | -21.94
API Number (if available) | 500 | 17.5 | 306.13 | 494.58 | 31.27 | -42.84
| 600 | 22.5 | 306.13 | 588.52 | 51.43 | -70.45
Location: QQ SEC TWP RGE | 700 | 27.5 | 306.13 | 679.12 | 76.34 | -104.58
SESW Sec 23 T34NN R8WE | 800 | 32.5 | 306.13 | 765.7 | 105.81 | -144.95
Citing Type: Planned or Actual | 834.12 | 34.21 | 306.13 | 794.2 | 116.86 | -160.1
Planned | 900 | 34.21 | 306.13 | 848.68 | 138.7 | -190.02
Deviation Indicator | 1000 | 34.21 | 306.13 | 931.39 | 171.84 | -235.42
Directional | 1100 | 34.21 | 306.13 | 1014.09 | 204.99 | -280.83
North Reference | 1200 | 34.21 | 306.13 | 1096.79 | 238.13 | -326.24
Grid | 1300 | 34.21 | 306.13 | 1179.49 | 271.28 | -371.65
Grid Type | 1400 | 34.21 | 306.13 | 1262.2 | 304.42 | -417.05
SPCS-Colorado South-NAD83 | 1500 | 34.21 | 306.13 | 1344.9 | 337.56 | -462.46
| 1600 | 34.21 | 306.13 | 1427.6 | 370.71 | -507.87
| 1700 | 34.21 | 306.13 | 1510.3 | 403.85 | -553.27
| 1800 | 34.21 | 306.13 | 1593 | 437 | -598.68
| 1900 | 34.21 | 306.13 | 1675.71 | 470.14 | -644.09
| 2000 | 34.21 | 306.13 | 1758.41 | 503.28 | -689.5
| 2069.4 | 34.21 | 306.13 | 1815.8 | 526.28 | -721.01
| 2100 | 32.68 | 306.13 | 1841.34 | 536.23 | -734.63
| 2200 | 27.68 | 306.13 | 1927.76 | 565.85 | -775.21
| 2300 | 22.68 | 306.13 | 2018.23 | 590.93 | -809.56
| 2400 | 17.68 | 306.13 | 2112.07 | 611.25 | -837.41
| 2500 | 12.68 | 306.13 | 2208.55 | 626.68 | -858.55
| 2600 | 7.68 | 306.13 | 2306.94 | 637.09 | -872.82
| 2700 | 2.68 | 306.13 | 2406.5 | 642.41 | -880.1
| 2753.51 | 0 | 0 | 2460 | 643.15 | -881.11
| 2800 | 0 | 0 | 2506.49 | 643.15 | -881.11
| 2900 | 0 | 0 | 2606.49 | 643.15 | -881.11
| 3000 | 0 | 0 | 2706.49 | 643.15 | -881.11
| 3100 | 0 | 0 | 2806.49 | 643.15 | -881.11
| 3200 | 0 | 0 | 2906.49 | 643.15 | -881.11
| 3241.51 | 0 | 0 | 2948 | 643.15 | -881.11

## Lookup (hidden)
North Reference | RetunValue | Grid Type | ReturnValue | Deviation Indicator | ReturnValue
| 3 |  | 7 |  | 2
True |  | SPCS-Colorado Central-NAD27 |  | Directional
Grid |  | SPCS-Colorado Central-NAD83 |  | High Angle
|  | SPCS-Colorado North-NAD27 |  | Horizontal
SPCS-Colorado North-NAD83
SPCS-Colorado South-NAD27
SPCS-Colorado South-NAD83
UTM-Zone 12 NAD27
UTM-Zone 12 NAD83
UTM-Zone 13 NAD27
UTM-Zone 13 NAD83

## Sheet1
WELLNAME Witt 34-23 4
MD | INC | AZI | TVD | NS | EW | NSMAP | EWMAP | VSEC
0 | 0 | 0 | 0 | 0 | 0 | 1191741.2 | 2362757.56 | 0
100 | 0 | 0 | 100 | 0 | 0 | 1191741.2 | 2362757.56 | 0
150 | 0 | 0 | 150 | 0 | 0 | 1191741.2 | 2362757.56 | 0
200 | 2.5 | 306.13 | 199.98 | 0.64 | -0.88 | 1191741.85 | 2362756.68 | 1.09
300 | 7.5 | 306.13 | 299.57 | 5.78 | -7.92 | 1191746.98 | 2362749.64 | 9.8
400 | 12.5 | 306.13 | 398.02 | 16.01 | -21.94 | 1191757.22 | 2362735.62 | 27.16
500 | 17.5 | 306.13 | 494.58 | 31.27 | -42.84 | 1191772.47 | 2362714.72 | 53.04
600 | 22.5 | 306.13 | 588.52 | 51.43 | -70.45 | 1191792.63 | 2362687.1 | 87.23
700 | 27.5 | 306.13 | 679.12 | 76.34 | -104.58 | 1191817.54 | 2362652.98 | 129.48
800 | 32.5 | 306.13 | 765.7 | 105.81 | -144.95 | 1191847.01 | 2362612.6 | 179.46
834.12 | 34.21 | 306.13 | 794.2 | 116.86 | -160.1 | 1191858.07 | 2362597.46 | 198.22
900 | 34.21 | 306.13 | 848.68 | 138.7 | -190.02 | 1191879.9 | 2362567.54 | 235.25
1000 | 34.21 | 306.13 | 931.39 | 171.84 | -235.42 | 1191913.05 | 2362522.13 | 291.47
1100 | 34.21 | 306.13 | 1014.09 | 204.99 | -280.83 | 1191946.19 | 2362476.73 | 347.69
1200 | 34.21 | 306.13 | 1096.79 | 238.13 | -326.24 | 1191979.33 | 2362431.32 | 403.9
1300 | 34.21 | 306.13 | 1179.49 | 271.28 | -371.65 | 1192012.48 | 2362385.91 | 460.12
1400 | 34.21 | 306.13 | 1262.2 | 304.42 | -417.05 | 1192045.62 | 2362340.5 | 516.34
1500 | 34.21 | 306.13 | 1344.9 | 337.56 | -462.46 | 1192078.77 | 2362295.1 | 572.55
1600 | 34.21 | 306.13 | 1427.6 | 370.71 | -507.87 | 1192111.91 | 2362249.69 | 628.77
1700 | 34.21 | 306.13 | 1510.3 | 403.85 | -553.27 | 1192145.05 | 2362204.28 | 684.99
1800 | 34.21 | 306.13 | 1593 | 437 | -598.68 | 1192178.2 | 2362158.88 | 741.2
1900 | 34.21 | 306.13 | 1675.71 | 470.14 | -644.09 | 1192211.34 | 2362113.47 | 797.42
2000 | 34.21 | 306.13 | 1758.41 | 503.28 | -689.5 | 1192244.49 | 2362068.06 | 853.64
2069.4 | 34.21 | 306.13 | 1815.8 | 526.28 | -721.01 | 1192267.49 | 2362036.55 | 892.65
2100 | 32.68 | 306.13 | 1841.34 | 536.23 | -734.63 | 1192277.43 | 2362022.93 | 909.51
2200 | 27.68 | 306.13 | 1927.76 | 565.85 | -775.21 | 1192307.05 | 2361982.34 | 959.76
2300 | 22.68 | 306.13 | 2018.23 | 590.93 | -809.56 | 1192332.13 | 2361948 | 1002.29
2400 | 17.68 | 306.13 | 2112.07 | 611.25 | -837.41 | 1192352.45 | 2361920.15 | 1036.77
2500 | 12.68 | 306.13 | 2208.55 | 626.68 | -858.55 | 1192367.88 | 2361899.01 | 1062.94
2600 | 7.68 | 306.13 | 2306.94 | 637.09 | -872.82 | 1192378.3 | 2361884.74 | 1080.6
2700 | 2.68 | 306.13 | 2406.5 | 642.41 | -880.1 | 1192383.61 | 2361877.46 | 1089.62
2753.51 | 0 | 0 | 2460 | 643.15 | -881.11 | 1192384.35 | 2361876.45 | 1090.87
2800 | 0 | 0 | 2506.49 | 643.15 | -881.11 | 1192384.35 | 2361876.45 | 1090.87
2900 | 0 | 0 | 2606.49 | 643.15 | -881.11 | 1192384.35 | 2361876.45 | 1090.87
3000 | 0 | 0 | 2706.49 | 643.15 | -881.11 | 1192384.35 | 2361876.45 | 1090.87
3100 | 0 | 0 | 2806.49 | 643.15 | -881.11 | 1192384.35 | 2361876.45 | 1090.87
3200 | 0 | 0 | 2906.49 | 643.15 | -881.11 | 1192384.35 | 2361876.45 | 1090.87
3241.51 | 0 | 0 | 2948 | 643.15 | -881.11 | 1192384.35 | 2361876.45 | 1090.87