## Data
Header Information | measured depth (ft) | inclination (°) | azimuth (°) | true vertical depth (ft) | northing +N/-S (ft) | easting +E/-W (ft)
Operator Name | 0 | 0 | 0 | 0 | 0 | 0
Whiting Petroleum | 100 | 0 | 0 | 100 | 0 | 0
Operator Number | 200 | 0 | 0 | 200 | 0 | 0
96155 | 300 | 0 | 0 | 300 | 0 | 0
Well Name and Number | 400 | 0 | 0 | 400 | 0 | 0
Razor #20B-2009A | 500 | 0 | 0 | 500 | 0 | 0
API Number (if available) | 600 | 2 | 282.9 | 600 | 0.4 | -1.7
| 700 | 4 | 282.9 | 699.8 | 1.6 | -6.8
Location: QQ SEC TWP RGE | 805.5 | 6.11 | 282.9 | 804.9 | 3.6 | -15.9
S20-T10N-R58W | 900 | 6.11 | 282.9 | 898.9 | 5.9 | -25.7
Citing Type: Planned or Actual | 1000 | 6.11 | 282.9 | 998.3 | 8.3 | -36
Planned | 1100 | 6.11 | 282.9 | 1097.7 | 10.6 | -46.4
Deviation Indicator | 1200 | 6.11 | 282.9 | 1197.2 | 13 | -56.8
Horizontal | 1300 | 6.11 | 282.9 | 1296.6 | 15.4 | -67.2
North Reference | 1400 | 6.11 | 282.9 | 1396 | 17.8 | -77.5
True | 1500 | 6.11 | 282.9 | 1495.5 | 20.1 | -87.9
Grid Type | 1600 | 6.11 | 282.9 | 1594.9 | 22.5 | -98.3
#VALUE! | 1700 | 6.11 | 282.9 | 1694.3 | 24.9 | -108.7
| 1800 | 6.11 | 282.9 | 1793.8 | 27.3 | -119
| 1900 | 6.11 | 282.9 | 1893.2 | 29.6 | -129.4
| 2000 | 6.11 | 282.9 | 1992.6 | 32 | -139.8
| 2100 | 6.11 | 282.9 | 2092.1 | 34.4 | -150.2
| 2200 | 6.11 | 282.9 | 2191.5 | 36.8 | -160.5
| 2300 | 6.11 | 282.9 | 2290.9 | 39.2 | -170.9
| 2400 | 6.11 | 282.9 | 2390.4 | 41.5 | -181.3
| 2500 | 6.11 | 282.9 | 2489.8 | 43.9 | -191.7
| 2600 | 6.11 | 282.9 | 2589.2 | 46.3 | -202
| 2700 | 6.11 | 282.9 | 2688.7 | 48.7 | -212.4
| 2800 | 6.11 | 282.9 | 2788.1 | 51 | -222.8
| 2900 | 6.11 | 282.9 | 2887.5 | 53.4 | -233.2
| 3000 | 6.11 | 282.9 | 2987 | 55.8 | -243.5
| 3100 | 6.11 | 282.9 | 3086.4 | 58.2 | -253.9
| 3200 | 6.11 | 282.9 | 3185.8 | 60.5 | -264.3
| 3300 | 6.11 | 282.9 | 3285.3 | 62.9 | -274.7
| 3400 | 6.11 | 282.9 | 3384.7 | 65.3 | -285.1
| 3500 | 6.11 | 282.9 | 3484.1 | 67.7 | -295.4
| 3600 | 6.11 | 282.9 | 3583.5 | 70.1 | -305.8
| 3700 | 6.11 | 282.9 | 3683 | 72.4 | -316.2
| 3800 | 6.11 | 282.9 | 3782.4 | 74.8 | -326.6
| 3900 | 6.11 | 282.9 | 3881.8 | 77.2 | -336.9
| 4000 | 6.11 | 282.9 | 3981.3 | 79.6 | -347.3
| 4100 | 6.11 | 282.9 | 4080.7 | 81.9 | -357.7
| 4200 | 6.11 | 282.9 | 4180.1 | 84.3 | -368.1
| 4300 | 6.11 | 282.9 | 4279.6 | 86.7 | -378.4
| 4400 | 6.11 | 282.9 | 4379 | 89.1 | -388.8
| 4500 | 6.11 | 282.9 | 4478.4 | 91.4 | -399.2
| 4600 | 6.11 | 282.9 | 4577.9 | 93.8 | -409.6
| 4706.9 | 6.11 | 282.9 | 4684.2 | 96.4 | -420.6
| 4800 | 4.25 | 282.9 | 4776.9 | 98.2 | -428.8
| 4900 | 2.25 | 282.9 | 4876.7 | 99.5 | -434.4
| 5000 | 0.25 | 282.9 | 4976.7 | 100 | -436.5
| 5012.4 | 0 | 0 | 4989.1 | 100 | -436.5
| 5100 | 0 | 0 | 5076.7 | 100 | -436.5
| 5200 | 0 | 0 | 5176.7 | 100 | -436.5
| 5300 | 0 | 0 | 5276.7 | 100 | -436.5
| 5312.4 | 0 | 0 | 5289.1 | 100 | -436.5
| 5350 | 4.13 | 180 | 5326.6 | 98.6 | -436.5
| 5400 | 9.63 | 180 | 5376.3 | 92.7 | -436.5
| 5450 | 15.13 | 180 | 5425.1 | 81.9 | -436.5
| 5500 | 20.63 | 180 | 5472.7 | 66.6 | -436.5
| 5550 | 26.13 | 180 | 5518.5 | 46.8 | -436.5
| 5600 | 31.63 | 180 | 5562.3 | 22.6 | -436.5
| 5650 | 37.13 | 180 | 5603.5 | -5.6 | -436.5
| 5700 | 42.63 | 180 | 5641.9 | -37.7 | -436.5
| 5750 | 48.13 | 180 | 5677 | -73.2 | -436.5
| 5800 | 53.63 | 180 | 5708.5 | -112 | -436.5
| 5850 | 59.13 | 180 | 5736.2 | -153.6 | -436.5
| 5900 | 64.63 | 180 | 5759.8 | -197.7 | -436.5
| 5950 | 70.13 | 180 | 5779 | -243.9 | -436.5
| 6000 | 75.63 | 180 | 5793.7 | -291.6 | -436.5
| 6050 | 81.13 | 180 | 5803.7 | -340.6 | -436.5
| 6100 | 86.63 | 180 | 5809.1 | -390.3 | -436.5
| 6130.6 | 90 | 180 | 5810 | -420.9 | -436.5
| 6200 | 90 | 180 | 5810 | -490.3 | -436.5
| 6300 | 90 | 180 | 5810 | -590.3 | -436.5
| 6400 | 90 | 180 | 5810 | -690.3 | -436.5
| 6500 | 90 | 180 | 5810 | -790.3 | -436.5
| 6600 | 90 | 180 | 5810 | -890.3 | -436.5
| 6700 | 90 | 180 | 5810 | -990.3 | -436.5
| 6800 | 90 | 180 | 5810 | -1090.3 | -436.5
| 6900 | 90 | 180 | 5810 | -1190.3 | -436.5
| 7000 | 90 | 180 | 5810 | -1290.3 | -436.5
| 7100 | 90 | 180 | 5810 | -1390.3 | -436.5
| 7200 | 90 | 180 | 5810 | -1490.3 | -436.5
| 7300 | 90 | 180 | 5810 | -1590.3 | -436.5
| 7400 | 90 | 180 | 5810 | -1690.3 | -436.5
| 7500 | 90 | 180 | 5810 | -1790.3 | -436.5
| 7600 | 90 | 180 | 5810 | -1890.3 | -436.5
| 7700 | 90 | 180 | 5810 | -1990.3 | -436.5
| 7800 | 90 | 180 | 5810 | -2090.3 | -436.5
| 7900 | 90 | 180 | 5810 | -2190.3 | -436.5
| 8000 | 90 | 180 | 5810 | -2290.3 | -436.5
| 8100 | 90 | 180 | 5810 | -2390.3 | -436.5
| 8200 | 90 | 180 | 5810 | -2490.3 | -436.5
| 8300 | 90 | 180 | 5810 | -2590.3 | -436.5
| 8400 | 90 | 180 | 5810 | -2690.3 | -436.5
| 8500 | 90 | 180 | 5810 | -2790.3 | -436.5
| 8600 | 90 | 180 | 5810 | -2890.3 | -436.5
| 8700 | 90 | 180 | 5810 | -2990.3 | -436.5
| 8800 | 90 | 180 | 5810 | -3090.3 | -436.5
| 8900 | 90 | 180 | 5810 | -3190.3 | -436.5
| 9000 | 90 | 180 | 5810 | -3290.3 | -436.5
| 9100 | 90 | 180 | 5810 | -3390.3 | -436.5
| 9200 | 90 | 180 | 5810 | -3490.3 | -436.5
| 9300 | 90 | 180 | 5810 | -3590.3 | -436.5
| 9400 | 90 | 180 | 5810 | -3690.3 | -436.5
| 9500 | 90 | 180 | 5810 | -3790.3 | -436.5
| 9600 | 90 | 180 | 5810 | -3890.3 | -436.5
| 9700 | 90 | 180 | 5810 | -3990.3 | -436.5
| 9800 | 90 | 180 | 5810 | -4090.3 | -436.5
| 9900 | 90 | 180 | 5810 | -4190.3 | -436.5
| 10000 | 90 | 180 | 5810 | -4290.3 | -436.5
| 10100 | 90 | 180 | 5810 | -4390.3 | -436.5
| 10200 | 90 | 180 | 5810 | -4490.3 | -436.5
| 10300 | 90 | 180 | 5810 | -4590.3 | -436.5
| 10400 | 90 | 180 | 5810 | -4690.3 | -436.5
| 10500 | 90 | 180 | 5810 | -4790.3 | -436.5
| 10536.1 | 90 | 180 | 5810 | -4826.4 | -436.5

## Lookup (hidden)
North Reference | RetunValue | Grid Type | ReturnValue | Deviation Indicator | ReturnValue
| 2 |  | 0 |  | 4
True |  | SPCS-Colorado Central-NAD27 |  | Directional
Grid |  | SPCS-Colorado Central-NAD83 |  | High Angle
|  | SPCS-Colorado North-NAD27 |  | Horizontal
SPCS-Colorado North-NAD83
SPCS-Colorado South-NAD27
SPCS-Colorado South-NAD83
UTM-Zone 12 NAD27
UTM-Zone 12 NAD83
UTM-Zone 13 NAD27
UTM-Zone 13 NAD83