## Data
Header Information | measured depth (ft) | inclination (°) | azimuth (°) | true vertical depth (ft) | northing +N/-S (ft) | easting +E/-W (ft)
Operator Name | 0 | 0 | 0 | 0 | 0 | 0
Whiting Petroleum | 100 | 0 | 0 | 100 | 0 | 0
Operator Number | 200 | 0 | 0 | 200 | 0 | 0
| 300 | 0 | 0 | 300 | 0 | 0
Well Name and Number | 400 | 0 | 0 | 400 | 0 | 0
Razor #20B-2010B | 500 | 0 | 0 | 500 | 0 | 0
API Number (if available) | 600 | 0 | 0 | 600 | 0 | 0
| 700 | 2 | 306.12 | 700 | 1 | -1.4
Location: QQ SEC TWP RGE | 711.5 | 2.23 | 306.12 | 711.4 | 1.3 | -1.8
S20-T10N-R58W | 800 | 2.23 | 306.12 | 799.9 | 3.3 | -4.5
Citing Type: Planned or Actual | 900 | 2.23 | 306.12 | 899.8 | 5.6 | -7.7
Planned | 1000 | 2.23 | 306.12 | 999.8 | 7.9 | -10.8
Deviation Indicator | 1100 | 2.23 | 306.12 | 1099.7 | 10.2 | -14
Horizontal | 1200 | 2.23 | 306.12 | 1199.6 | 12.5 | -17.1
North Reference | 1300 | 2.23 | 306.12 | 1299.5 | 14.8 | -20.2
True | 1400 | 2.23 | 306.12 | 1399.5 | 17.1 | -23.4
Grid Type | 1500 | 2.23 | 306.12 | 1499.4 | 19.4 | -26.5
#VALUE! | 1600 | 2.23 | 306.12 | 1599.3 | 21.7 | -29.7
| 1700 | 2.23 | 306.12 | 1699.2 | 23.9 | -32.8
| 1800 | 2.23 | 306.12 | 1799.1 | 26.2 | -36
| 1900 | 2.23 | 306.12 | 1899.1 | 28.5 | -39.1
| 2000 | 2.23 | 306.12 | 1999 | 30.8 | -42.2
| 2100 | 2.23 | 306.12 | 2098.9 | 33.1 | -45.4
| 2200 | 2.23 | 306.12 | 2198.8 | 35.4 | -48.5
| 2300 | 2.23 | 306.12 | 2298.8 | 37.7 | -51.7
| 2400 | 2.23 | 306.12 | 2398.7 | 40 | -54.8
| 2500 | 2.23 | 306.12 | 2498.6 | 42.3 | -57.9
| 2600 | 2.23 | 306.12 | 2598.5 | 44.6 | -61.1
| 2700 | 2.23 | 306.12 | 2698.5 | 46.9 | -64.2
| 2800 | 2.23 | 306.12 | 2798.4 | 49.2 | -67.4
| 2900 | 2.23 | 306.12 | 2898.3 | 51.5 | -70.5
| 3000 | 2.23 | 306.12 | 2998.2 | 53.8 | -73.7
| 3100 | 2.23 | 306.12 | 3098.2 | 56 | -76.8
| 3200 | 2.23 | 306.12 | 3198.1 | 58.3 | -79.9
| 3300 | 2.23 | 306.12 | 3298 | 60.6 | -83.1
| 3400 | 2.23 | 306.12 | 3397.9 | 62.9 | -86.2
| 3500 | 2.23 | 306.12 | 3497.9 | 65.2 | -89.4
| 3600 | 2.23 | 306.12 | 3597.8 | 67.5 | -92.5
| 3700 | 2.23 | 306.12 | 3697.7 | 69.8 | -95.6
| 3800 | 2.23 | 306.12 | 3797.6 | 72.1 | -98.8
| 3900 | 2.23 | 306.12 | 3897.6 | 74.4 | -101.9
| 4000 | 2.23 | 306.12 | 3997.5 | 76.7 | -105.1
| 4100 | 2.23 | 306.12 | 4097.4 | 79 | -108.2
| 4200 | 2.23 | 306.12 | 4197.3 | 81.3 | -111.4
| 4300 | 2.23 | 306.12 | 4297.3 | 83.6 | -114.5
| 4400 | 2.23 | 306.12 | 4397.2 | 85.9 | -117.6
| 4500 | 2.23 | 306.12 | 4497.1 | 88.2 | -120.8
| 4600 | 2.23 | 306.12 | 4597 | 90.4 | -123.9
| 4700 | 2.23 | 306.12 | 4697 | 92.7 | -127.1
| 4800 | 2.23 | 306.12 | 4796.9 | 95 | -130.2
| 4900 | 2.23 | 306.12 | 4896.8 | 97.3 | -133.3
| 4960.9 | 2.23 | 306.12 | 4957.7 | 98.7 | -135.3
| 5000 | 1.45 | 306.12 | 4996.7 | 99.5 | -136.3
| 5072.4 | 0 | 0 | 5069.1 | 100 | -137
| 5100 | 0 | 0 | 5096.7 | 100 | -137
| 5200 | 0 | 0 | 5196.7 | 100 | -137
| 5300 | 0 | 0 | 5296.7 | 100 | -137
| 5372.4 | 0 | 0 | 5369.1 | 100 | -137
| 5400 | 3.04 | 180 | 5396.7 | 99.3 | -137
| 5450 | 8.54 | 180 | 5446.4 | 94.2 | -137
| 5500 | 14.04 | 180 | 5495.5 | 84.4 | -137
| 5550 | 19.54 | 180 | 5543.3 | 70 | -137
| 5600 | 25.04 | 180 | 5589.6 | 51 | -137
| 5650 | 30.54 | 180 | 5633.8 | 27.7 | -137
| 5700 | 36.04 | 180 | 5675.5 | 0.3 | -137
| 5750 | 41.54 | 180 | 5714.5 | -31 | -137
| 5800 | 47.04 | 180 | 5750.3 | -65.9 | -137
| 5850 | 52.54 | 180 | 5782.6 | -104.1 | -137
| 5900 | 58.04 | 180 | 5811 | -145.2 | -137
| 5950 | 63.54 | 180 | 5835.4 | -188.8 | -137
| 6000 | 69.04 | 180 | 5855.5 | -234.5 | -137
| 6050 | 74.54 | 180 | 5871.1 | -282 | -137
| 6100 | 80.04 | 180 | 5882.1 | -330.8 | -137
| 6150 | 85.54 | 180 | 5888.4 | -380.4 | -137
| 6190.6 | 90 | 180 | 5890 | -420.9 | -137
| 6200 | 90 | 180 | 5890 | -430.3 | -137
| 6300 | 90 | 180 | 5890 | -530.3 | -137
| 6400 | 90 | 180 | 5890 | -630.3 | -137
| 6500 | 90 | 180 | 5890 | -730.3 | -137
| 6600 | 90 | 180 | 5890 | -830.3 | -137
| 6700 | 90 | 180 | 5890 | -930.3 | -137
| 6800 | 90 | 180 | 5890 | -1030.3 | -137
| 6900 | 90 | 180 | 5890 | -1130.3 | -137
| 7000 | 90 | 180 | 5890 | -1230.3 | -137
| 7100 | 90 | 180 | 5890 | -1330.3 | -137
| 7200 | 90 | 180 | 5890 | -1430.3 | -137
| 7300 | 90 | 180 | 5890 | -1530.3 | -137
| 7400 | 90 | 180 | 5890 | -1630.3 | -137
| 7500 | 90 | 180 | 5890 | -1730.3 | -137
| 7600 | 90 | 180 | 5890 | -1830.3 | -137
| 7700 | 90 | 180 | 5890 | -1930.3 | -137
| 7800 | 90 | 180 | 5890 | -2030.3 | -137
| 7900 | 90 | 180 | 5890 | -2130.3 | -137
| 8000 | 90 | 180 | 5890 | -2230.3 | -137
| 8100 | 90 | 180 | 5890 | -2330.3 | -137
| 8200 | 90 | 180 | 5890 | -2430.3 | -137
| 8300 | 90 | 180 | 5890 | -2530.3 | -137
| 8400 | 90 | 180 | 5890 | -2630.3 | -137
| 8500 | 90 | 180 | 5890 | -2730.3 | -137
| 8600 | 90 | 180 | 5890 | -2830.3 | -137
| 8700 | 90 | 180 | 5890 | -2930.3 | -137
| 8800 | 90 | 180 | 5890 | -3030.3 | -137
| 8900 | 90 | 180 | 5890 | -3130.3 | -137
| 9000 | 90 | 180 | 5890 | -3230.3 | -137
| 9100 | 90 | 180 | 5890 | -3330.3 | -137
| 9200 | 90 | 180 | 5890 | -3430.3 | -137
| 9300 | 90 | 180 | 5890 | -3530.3 | -137
| 9400 | 90 | 180 | 5890 | -3630.3 | -137
| 9500 | 90 | 180 | 5890 | -3730.3 | -137
| 9600 | 90 | 180 | 5890 | -3830.3 | -137
| 9700 | 90 | 180 | 5890 | -3930.3 | -137
| 9800 | 90 | 180 | 5890 | -4030.3 | -137
| 9900 | 90 | 180 | 5890 | -4130.3 | -137
| 10000 | 90 | 180 | 5890 | -4230.3 | -137
| 10100 | 90 | 180 | 5890 | -4330.3 | -137
| 10200 | 90 | 180 | 5890 | -4430.3 | -137
| 10300 | 90 | 180 | 5890 | -4530.3 | -137
| 10400 | 90 | 180 | 5890 | -4630.3 | -137
| 10500 | 90 | 180 | 5890 | -4730.3 | -137
| 10592.1 | 90 | 180 | 5890 | -4822.4 | -137

## Lookup (hidden)
North Reference | RetunValue | Grid Type | ReturnValue | Deviation Indicator | ReturnValue
| 2 |  | 0 |  | 4
True |  | SPCS-Colorado Central-NAD27 |  | Directional
Grid |  | SPCS-Colorado Central-NAD83 |  | High Angle
|  | SPCS-Colorado North-NAD27 |  | Horizontal
SPCS-Colorado North-NAD83
SPCS-Colorado South-NAD27
SPCS-Colorado South-NAD83
UTM-Zone 12 NAD27
UTM-Zone 12 NAD83
UTM-Zone 13 NAD27
UTM-Zone 13 NAD83